## Worksheet
ProLite TF4237MSC-B1AG
OBRAZ
Przekątna | 42", 106.5cm
Panel | IPS Direct LED-Backlit, AG80 Coated Glass
Rozdzielczość fizyczna | 1920 x 1080 (Full HD 1080p, 2.1 megapixel)
Format obrazu | 16:9
Jasność | 400 cd/m²
Jasność | 340 cd/m² z panelem dotykowym
Przepuszczalność światła | 84%
Kontrast statyczny | 1000:1
Kontrast ACR | 0M:1
Czas reakcji (GTG) | 6ms
Kąty widzenia | poziomo/pionowo: 178°/178°, prawo/lewo: 89°/89°, góra/dół: 89°/89°
Kolory | 16.7mln
Synchronizacja pozioma | 31,47 - 67.5kHz
Powierzchnia robocza szer. x wys. | 927.9 x 522mm, 36.5 x 20.6"
Plamka | 0.4833mm
Obudowa | czarna
DOTYK
Technologia dotykowa | pojemnościowa
Dotyk wykonywany | palcem
Interfejs dotykowy | USB
Obsługiwane systemy operacyjne | Wszystkie monitory iiyama są Plug & Play i kompatybilne z systemami Windows i Linux. Szczegóły odnośnie wsparcia systemów operacyjnych przez monitory dotykowe znajdują się w pliku dostępnym w sekcji Do pobrania.
INTERFEJSY / ZŁĄCZA / STEROWANIE
Analogowe wejścia sygnału | VGA x1
Cyfrowe wejścia sygnału | DVI x1 HDMI x1
Wyjścia audio | Wbudowane głośniki 2 x 7W
USB HUB | x0
WŁAŚCIWOŚCI
Maksymalny czas pracy bez przerwy | 20/7
OGÓLNE
Języki menu OSD | EN, DE, FR, ES, IT, PT, CN, RU, JP, CZ, NL, PL
Przyciski | Power, W górę/ Głośność +, W dół/ Głośność -, Auto/Exit, Wejście/OK, Menu
Parametry regulowane | kontrast, jasność, ustawienia kolorów, ustawienia (format obrazu, gamma, ostrość, pozycja pozioma, pozycja pionowa, taktowanie, faza, autokonfiguracja), inne (język menu OSD, głośność, wycisz, wentylator, zapobieganie efektowi wypalenia obrazu, logo startowe, ustawienia fabryczne), wejście sygnału, informacje
Plug&Play | DDC2B, Mac OSX
MECHANICZNE
Orientacja | pozioma, pionowa, face-up
AKCESORIA W ZESTAWIE
Kable | zasilający, VGA, USB
Rysik | x1
Instrukcje | skrócona instrukcja obsługi, instrukcja bezpieczeństwa
Pilot | tak
ZARZĄDZANIE ENERGIĄ
Zasilacz | wewnętrzny
Zużycie energii | 66W typowo, 0.5W stand by, 0.5W off mode
ZRÓWNOWAŻONY ROZWÓJ
Certyfikaty | CE, TÜV-Bauart, RoHS support, ErP, WEEE, CU, REACH
Klasa efektywności energetycznej | B
REACH SVHC | powyżej 0.1% ołowiu
WYMIARY / WAGA
Wymiary produktu szer. x wys. x gł. | 975.5 x 575 x 88mm
Waga (bez pudła) | 24kg