## Worksheet
ProLite T2735MSC-B2
OBRAZ
Wygląd | Edge to edge glass
Przekątna | 27", 68.6cm
Panel | AMVA+ LED
Rozdzielczość fizyczna | 1920 x 1080 (2.1 megapixel Full HD)
Format obrazu | 16:9
Jasność | 300 cd/m²
Jasność | 255 cd/m² z panelem dotykowym
Przepuszczalność światła | 85%
Kontrast statyczny | 3 000:1
Kontrast ACR | 12M:1
Czas reakcji (GTG) | 5ms
Kąty widzenia | poziomo/pionowo: 178°/178°, prawo/lewo: 89°/89°, góra/dół: 89°/89°
Kolory | 16.7mln
Synchronizacja pozioma | 24 - 80kHz
Powierzchnia robocza szer. x wys. | 597.6 x 336.15mm, 23.5 x 13.2"
Plamka | 0.311mm
Obudowa | czarna, matowa
DOTYK
Technologia dotykowa | pojemnościowa
Punkty dotykowe | 10 (HID, wymaga kompatybilnego systemu operacyjnego)
Dotyk wykonywany | rysik, palcem, w rękawiczce (latex)
Interfejs dotykowy | USB
Obsługiwane systemy operacyjne | Wszystkie monitory iiyama są Plug & Play i kompatybilne z systemami Windows i Linux. Szczegóły odnośnie wsparcia systemów operacyjnych przez monitory dotykowe znajdują się w pliku dostępnym w sekcji Do pobrania.
INTERFEJSY / ZŁĄCZA / STEROWANIE
Analogowe wejścia sygnału | VGA x1
Cyfrowe wejścia sygnału | DVI x1 HDMI x1
Wyjścia audio | Mini jack x1 Wbudowane głośniki 2 x 2W
USB HUB | x2 (v.3.0)
WŁAŚCIWOŚCI
Ekstra | kamera internetowa i mikrofon
Blokada przycisków OSD | tak
OGÓLNE
Języki menu OSD | EN, DE, FR, CN, RU, JP, NL, PL
Przyciski | Power, Wybierz/ wejście sygnału, W górę/ Regulacja dźwięku, W dół/ i-Style Colour, Menu
Parametry regulowane | regulacje obrazu (kontrast, jasność, ACR, ECO, OD), wybór wejścia, regulacje audio (głośność, wycisz, HDMI audio), ustawienia kolorów, informacje, ręczne ustawienia obrazu (pozycja pozioma/pionowa, taktowanie, faza, ostrość, tryb wideo, redukcja niebieskiego światła), konfiguracja menu (język, pozycja menu OSD, wygaszenie menu OSD, tło menu OSD, logo startowe, LED), przywróć
Udogodnienia | kompatybilny z Kensington-lock™
Redukcja niebieskiego światła | tak
Plug&Play | DDC2B
MECHANICZNE
Kąt pochylenia | 15° w górę; 70° w dół
Standard VESA | 100 x 100mm
AKCESORIA W ZESTAWIE
Kable | zasilający, DVI, USB, Audio
Instrukcje | skrócona instrukcja obsługi, instrukcja bezpieczeństwa
ZARZĄDZANIE ENERGIĄ
Zasilacz | wewnętrzny
Zasilanie | AC 100 - 240V, 50/60Hz
Zużycie energii | 36W typowo, 0.5W stand by, 0.5W off mode
ZRÓWNOWAŻONY ROZWÓJ
Certyfikaty | CE, TÜV-Bauart, VCCI-B, PSE, RoHS support, ErP, WEEE, CU, REACH
Klasa efektywności energetycznej | B
EPEAT Silver | EPEAT to program wspierania zakupu technologii informatycznych przyjaznych środowisku. Certyfikat EPEAT Silver oznacza, że produkt spełnia wszystkie wymogi obowiązkowe i przynajmniej 50% wymogów opcjonalnych. Certyfikat jest ważny tylko po zarejestrowaniu przez iiyama danego produktu. Aby sprawdzić stan rejestracji w swoim państwie, wejdź na stronę www.epeat.net.
REACH SVHC | powyżej 0.1% ołowiu
WYMIARY / WAGA
Wymiary produktu szer. x wys. x gł. | 672.5 x 419 x 50mm
Waga (bez pudła) | 8.2kg
Kod EAN | 4948570114115
WYMIARY / WAGA
Wymiary produktu szer. x wys. x gł. | 672.5 x 419 x 50mm
Waga (bez pudła) | 8.2kg
Kod EAN | 4948570114115