## Worksheet
ProLite LE4041UHS-B1
OBRAZ
Przekątna | 39.5", 100.3cm
Panel | MVA LED, matowe wykończenie
Rozdzielczość fizyczna | 3840 x 2160 (8.3 megapixel 4K)
Format obrazu | 16:9
Jasność | 350 cd/m²
Kontrast statyczny | 5000:1
Kontrast ACR | 12M:1
Czas reakcji (GTG) | 4ms
Kąty widzenia | poziomo/pionowo: 178°/178°, prawo/lewo: 89°/89°, góra/dół: 89°/89°
Kolory | 1.07B 10bit
Synchronizacja pozioma | 30 - 135kHz
Powierzchnia robocza szer. x wys. | 878.11 x 485.35mm, 34.6 x 19.1"
Plamka | 0.229mm
Obudowa | czarna, matowa
INTERFEJSY / ZŁĄCZA / STEROWANIE
Analogowe wejścia sygnału | VGA x1
Cyfrowe wejścia sygnału | DVI x1 HDMI x2 DisplayPort x1
Wejścia audio | Mini jack x1
Cyfrowe wyjścia sygnału | DisplayPort x1
Wyjścia audio | Mini jack x1 Wbudowane głośniki 2 x 6W
WŁAŚCIWOŚCI
PiP | tak
PbP | tak
Maksymalny czas pracy bez przerwy | 12/7
OGÓLNE
Języki menu OSD | EN, DE, FR, IT, CN, RU, JP, CZ, NL, PL
Parametry regulowane | wybór wejścia, obraz (format, kontrast, jasność, ostrość, OD, ACR, tryb ECO), PiP/PbP (tryb, wejście sub win, rozmiar PiP, położenie PiP, zamień), dźwięk (głośność, wycisz, wejście audio), kolor, język, ustawienia OSD (pozycja pozioma/pionowa, tło menu OSD, czas wygaszania, logo startowe, rotacja OSD, ID monitora), ustawienia (autokonfiguracja, pozycja pozioma/pionowa, faza, taktowanie, DisplayPort, redukcja niebieskiego światła, plan, przywróć, informacje)
Redukcja niebieskiego światła | tak
Plug&Play | DDC2B, Mac OSX
MECHANICZNE
Orientacja | pozioma
Konstrukcja bez wentylatora | tak
Standard VESA | 400 x 200mm
AKCESORIA W ZESTAWIE
Kable | zasilający, VGA, DVI, HDMI, mDP - DP
Instrukcje | skrócona instrukcja obsługi, instrukcja bezpieczeństwa
Pilot | tak
ZARZĄDZANIE ENERGIĄ
Zasilacz | wewnętrzny
Zasilanie | AC 100 - 240V, 50/60Hz
Zużycie energii | 61W typowo
ZRÓWNOWAŻONY ROZWÓJ
Certyfikaty | CE, TÜV-Bauart, VCCI-B, PSE, RoHS support, ErP, WEEE, CU, REACH
Klasa efektywności energetycznej | B
REACH SVHC | powyżej 0.1% ołowiu
WYMIARY / WAGA
Wymiary produktu szer. x wys. x gł. | 921.5 x 528.5 x 69.5mm
Waga (bez pudła) | 15.6kg
Kod EAN | 4948570114252