## Worksheet
G-MASTER GB2888UHSU-B1
OBRAZ
Przekątna | 28", 71cm
Panel | TN LED, matowe wykończenie
Rozdzielczość fizyczna | 3840 x 2160 (8.3 megapixel 4K UHD)
Format obrazu | 16:9
Jasność | 300 cd/m²
Kontrast statyczny | 1 000:1
Kontrast ACR | 12M:1
Czas reakcji (GTG) | 1ms
Kąty widzenia | poziomo/pionowo: 170°/160°, prawo/lewo: 85°/85°, góra/dół: 80°/80°
Kolory | 1.07B 10bit (sRGB: 102%, NTSC: 72%)
Synchronizacja pozioma | 30 - 135kHz
Powierzchnia robocza szer. x wys. | 620.9 x 341.3mm, 24.4 x 13.4"
Plamka | 0.162mm
Kolor | matowa
INTERFEJSY / ZŁĄCZA / STEROWANIE
Wejście sygnału | VGA x1 (max. 2048 x 1152 @60Hz) HDMI x3 (HDMI1: max. 3840 x 2160 @60Hz, HDMI2: max. 3840 x 2160 @30Hz, 2560 x 1440 @60Hz, HDMI3: max. 3840 x 2160 @30Hz, 2560 x 1440 @30Hz, 1920 x 2160 @60Hz) DisplayPort x1
USB HUB | x2 (v.3.0)
HDCP | tak
Wyjście słuchawkowe | tak
WŁAŚCIWOŚCI
Redukcja niebieskiego światła | tak
Flicker free | tak
Obsługa technologii Adaptive Sync | DisplayPort: 3840x2160 @35~60Hz
Języki menu OSD | EN, DE, FR, IT, CN, RU, JP, CZ, NL, PL
Przyciski | Power, Wybierz/ Wejście sygnału, W górę/ Głośność, W dól/ i-Style Colour, Menu
Parametry regulowane | wejście, regulacje obrazu (format obrazu, jasność, kontrast, głębia czerni, ostrość, OD, ACR, ECO, technologia X-Res), PiP/PbP (tryb PiP/PbP, wejście SubWin, rozmiar PiP, położenie PiP, zamień), audio (głośność, wycisz, źródło audio), ustawienia kolorów, język, ustawienia OSD (położenie poziome/pionowe, tło menu OSD, czas wygaszania menu OSD), i-Style, ustawienia (geometria, wesja DP, wersja HDMI1, FreeSync, logo startowe, LED, autowyłącznik, przywróć, informacje)
Wbudowane głośniki | 2 x 3W
Udogodnienia | kompatybilny z Kensington-lock™, DDC2B, Mac OSX
MECHANICZNE
Zakres regulacji | wysokość, obrót, pochył
Regulacja wysokości | 130mm
Obrót stopy | 90°; 45° w lewo; 45° w prawo
Kąt pochylenia | 17° w górę; 0° w dół
Standard VESA | 100 x 100mm
AKCESORIA W ZESTAWIE
Kable | zasilający, USB, HDMI, Audio, mDP - DP, DP
Pozostałe | skrócona instrukcja obsługi, instrukcja bezpieczeństwa
ZARZĄDZANIE ENERGIĄ
Zasilacz | wewnętrzny
Zasilanie | AC 100 - 240V, 50/60Hz
Zużycie energii | 42W typowo, 0.5W stand by, 0.5W off mode
ZRÓWNOWAŻONY ROZWÓJ
Certyfikaty | CE, TÜV-Bauart, VCCI-B, PSE, RoHS support, ErP, WEEE, REACH
Klasa efektywności energetycznej | B
EPEAT Silver | EPEAT to program wspierania zakupu technologii informatycznych przyjaznych środowisku. Certyfikat EPEAT Silver oznacza, że produkt spełnia wszystkie wymogi obowiązkowe i przynajmniej 50% wymogów opcjonalnych. Certyfikat jest ważny tylko po zarejestrowaniu przez iiyama danego produktu. Aby sprawdzić stan rejestracji w swoim państwie, wejdź na stronę www.epeat.net.
REACH SVHC | powyżej 0.1% ołowiu
WYMIARY / WAGA
Wymiary produktu szer. x wys. x gł. | 663 x 413.5 (543.5) x 230mm
Waga (bez pudła) | 7.7kg
Kod EAN | 4948570114160