## Worksheet
ProLite TH5565MIS-B1AG
OBRAZ
Przekątna | 54.6", 138.8cm
Panel | IPS LED, powłoka szklana AG
Rozdzielczość fizyczna | 1920 x 1080 (2.1 megapixel Full HD)
Format obrazu | 16:9
Jasność | 450 cd/m²
Jasność | 400 cd/m² z panelem dotykowym
Przepuszczalność światła | 88%
Kontrast statyczny | 1100:1
Czas reakcji (GTG) | 12ms
Kąty widzenia | poziomo/pionowo: 178°/178°, prawo/lewo: 89°/89°, góra/dół: 89°/89°
Kolory | 16.7mln
Synchronizacja pozioma | 30 - 83kHz
Powierzchnia robocza szer. x wys. | 1209.6 x 680.4mm, 47.6 x 26.8"
Plamka | 0.63mm
Obudowa | czarna, matowa
DOTYK
Technologia dotykowa | infrared
Punkty dotykowe | 20 (HID, wymaga kompatybilnego systemu operacyjnego)
Dotyk wykonywany | rysik, palcem, w rękawiczce
Interfejs dotykowy | USB
Obsługiwane systemy operacyjne | Wszystkie monitory iiyama są Plug & Play i kompatybilne z systemami Windows i Linux. Szczegóły odnośnie wsparcia systemów operacyjnych przez monitory dotykowe znajdują się w pliku dostępnym w sekcji Do pobrania.
INTERFEJSY / ZŁĄCZA / STEROWANIE
Analogowe wejścia sygnału | VGA x1 Component video x1 Kompozyt RCA x1
Cyfrowe wejścia sygnału | HDMI x3
Wejścia audio | RCA (L/R) x1 Mini jack x1
Sterowanie | RS-232c x1 RJ45 (LAN) x1 IR x1
Analogowe wyjścia sygnału | Component video x1 RCA video x1
Cyfrowe wyjścia sygnału | HDMI x1 (daisy chain)
Wyjścia audio | RCA (L/R) x1 Wbudowane głośniki 2 x 10W
Monitor control output | RS-232c x1 IR loop through x1
HDCP | tak
WŁAŚCIWOŚCI
Maksymalny czas pracy bez przerwy | 24/7
Grubość szkła | 4mm
Twardość szkła | 7H
Obudowa (ramka) | metal
Czujnik jasności | tak
OGÓLNE
Języki menu OSD | EN, DE, FR, CN, RU, JP, CZ, NL, PL
Parametry regulowane | obraz (tryb obrazu, podświetlenie, kontrast, jasność, saturacja, odcień, ostrość, wzmocnij kontrast, temp. kolorów, redukcja szumu, przywróć, zaawansowane ustawienia kolorów, podstawowe ustawienia kolorów, kontrast dynamiczny, czujnik światła), dźwięk (balans, ustawienia zaawansowane, HDMI audio, analizator widma), aplikacje (media player, plan, ściana wyświetlaczy), ustawienia (język, sieć, sterowanie, ustal ID monitora, ustawienia oszczędzania energii, format, ustawienia VGA, zatrzymaj, niebieski ekran, funkcja dotykowa, zapobieganie utrwaleniu obrazu, rotacja OSD, OSD info, IR out, logo startowe, przywróć)
Plug&Play | DDC2B
MECHANICZNE
Orientacja | pozioma, pionowa
Konstrukcja bez wentylatora | tak
Standard VESA | 400 x 400mm
AKCESORIA W ZESTAWIE
Kable | zasilający, VGA, USB, HDMI
Rysik | x3
Instrukcje | skrócona instrukcja obsługi, instrukcja bezpieczeństwa
Pilot | tak (baterie w zestawie)
ZARZĄDZANIE ENERGIĄ
Zasilacz | wewnętrzny
Zasilanie | AC 100 - 240V, 50/60Hz
Zużycie energii | 106W typowo, 0.5W stand by, 0.5W off mode
ZRÓWNOWAŻONY ROZWÓJ
Certyfikaty | CB, CE, TÜV-Bauart, RoHS support, ErP, WEEE, CU, REACH
Klasa efektywności energetycznej | B
REACH SVHC | powyżej 0.1% ołowiu
WYMIARY / WAGA
Wymiary produktu szer. x wys. x gł. | 1265.6 x 736.5 x 72mm
Waga (bez pudła) | 37.5kg
Kod EAN | 4948570114733
WYMIARY / WAGA
Wymiary produktu szer. x wys. x gł. | 1265.6 x 736.5 x 72mm
Waga (bez pudła) | 37.5kg
Kod EAN | 4948570114733