## Worksheet
G-MASTER GE2288HS-B1
OBRAZ
Przekątna | 21.5", 54.7cm
Panel | TN LED, matowe wykończenie
Rozdzielczość fizyczna | 1920 x 1080 @75Hz (2.1 megapixel Full HD)
Format obrazu | 16:9
Jasność | 250 cd/m²
Kontrast statyczny | 1000:1
Kontrast ACR | 12M:1
Czas reakcji (GTG) | 1ms
Kąty widzenia | poziomo/pionowo: 170°/160°, prawo/lewo: 85°/85°, góra/dół: 80°/80°
Kolory | 16.7mln (sRGB: 99%; NTSC: 72%)
Synchronizacja pozioma | 30 - 80kHz
Powierzchnia robocza szer. x wys. | 476.6 x 268.1mm, 18.8 x 10.6"
Plamka | 0.248mm
Kolor | matowa
INTERFEJSY / ZŁĄCZA / STEROWANIE
Wejście sygnału | DVI x1 HDMI x1
HDCP | tak
Wyjście słuchawkowe | tak
WŁAŚCIWOŚCI
Redukcja niebieskiego światła | tak
Flicker free | tak
Obsługa technologii Adaptive Sync | HDMI @75Hz
Języki menu OSD | EN, DE, FR, CN, RU, JP, NL, PL
Przyciski | Power, Wybierz/ Wejście sygnału, W górę/ Audio, W dól/ i-Style Colour, Menu
Parametry regulowane | regulacje obrazu (kontrast, jasność, OD, ACR, ECO), wybór wejścia, regulacje audio (głośność, wycisz, HDMI audio), zapisz ustawienia użytkownika, ustawienia kolorów, ręczne ustawienia obrazu (i-style Mode, ostrość, głębia czerni, zakres HDMI RGB, regulacje trybu Video, redukcja niebieskiego świtała), ustawienia menu (język, FreeSync, pozycja menu OSD, wygaszenie menu OSD, tło menu OSD, LED, logo startowe), informacje, przywróć
Wbudowane głośniki | 2 x 1W
Udogodnienia | kompatybilny z Kensington-lock™, DDC2B, Mac OSX
MECHANICZNE
Zakres regulacji | pochył
Kąt pochylenia | 22° w górę; 5° w dół
Standard VESA | 100 x 100mm
AKCESORIA W ZESTAWIE
Kable | zasilający, HDMI, Audio
Pozostałe | skrócona instrukcja obsługi, instrukcja bezpieczeństwa
ZARZĄDZANIE ENERGIĄ
Zasilacz | wewnętrzny
Zasilanie | AC AC - 100V, 240/V, 50Hz
Zużycie energii | 18.8W typowo, 0.32W stand by, 0.3W off mode
ZRÓWNOWAŻONY ROZWÓJ
Certyfikaty | CE, TÜV-Bauart, RoHS support, ErP, WEEE, REACH
Klasa efektywności energetycznej | A
REACH SVHC | powyżej 0.1% ołowiu
WYMIARY / WAGA
Wymiary produktu szer. x wys. x gł. | 513 x 364.5 x 169.5mm
Waga (bez pudła) | 3.2kg
Kod EAN | 4948570114757
WYMIARY / WAGA
Wymiary produktu szer. x wys. x gł. | 513 x 364.5 x 169.5mm
Waga (bez pudła) | 3.2kg
Kod EAN | 4948570114757