## Worksheet
ProLite TH7067MIS-B2AG
OBRAZ
Przekątna | 69.5", 176.6cm
Panel | UV²A Direct LED, powłoka szklana AG
Rozdzielczość fizyczna | 1920 x 1080 (Full HD 1080p, 2.1 megapixel)
Format obrazu | 16:9
Jasność | 350 cd/m²
Jasność | 310 cd/m² z panelem dotykowym
Przepuszczalność światła | 88%
Kontrast statyczny | 4 000:1 z panelem dotykowym
Kontrast ACR | 0M:1
Czas reakcji (GTG) | 5ms
Kąty widzenia | poziomo/pionowo: 176°/176°, prawo/lewo: 88°/88°, góra/dół: 88°/88°
Kolory | 16.7mln
Synchronizacja pozioma | 30 - 83kHz
Powierzchnia robocza szer. x wys. | 1538.88 x 865.62mm, 60.6 x 34.1"
Plamka | 0.802mm
Obudowa | czarna, matowa
DOTYK
Technologia dotykowa | infrared
Punkty dotykowe | 10 (multi touch (10 kompatybilnych punktów) aktywowany palcem lub rysikiem, zarejestrowanie dotyku nie wymaga nacisku na ekran)
Dotyk wykonywany | rysik, palcem
Interfejs dotykowy | USB
Obsługiwane systemy operacyjne | Wszystkie monitory iiyama są Plug & Play i kompatybilne z systemami Windows i Linux. Szczegóły odnośnie wsparcia systemów operacyjnych przez monitory dotykowe znajdują się w pliku dostępnym w sekcji Do pobrania.
INTERFEJSY / ZŁĄCZA / STEROWANIE
Analogowe wejścia sygnału | VGA x3
Cyfrowe wejścia sygnału | DVI x1 HDMI x3
Wejścia audio | Mini jack x3
Analogowe wyjścia sygnału | VGA x1
Wyjścia audio | Mini jack x1 Wbudowane głośniki 2 x 10W
USB HUB | x0
WŁAŚCIWOŚCI
Ekstra | zintegrowane, interaktywne oprogramowanie do pisania oraz aplikacje pozwalające na przeglądanie Internetu oraz wyświetlanie dokumentów, prezentacji, plików wideo, itp.
Maksymalny czas pracy bez przerwy | 24/7
Odtwarzanie multimediów | tak
Grubość szkła | 4mm
Obudowa (ramka) | metal
OGÓLNE
Języki menu OSD | EN, DE, FR, ES, IT, PT, CN, RU, JP, CZ, NL, PL
Przyciski | dołączony
Parametry regulowane | wejście, jasność, głośność (głośność, basy, soprany, balans, tryb dźwięku, wycisz), zoom (pozycja pozioma, pozycja pionowa, faza, taktowanie, format obrazu, autokonfiguracja), ekran (jasność, kontrast, ostrość, temperatura kolorów), zaawansowane (Ethernet, wyświetlacz, pamięć, aplikacje, język i klawiatura, data i czas, włączenie i wyłączenie, anotacje, informacje)
Plug&Play | DDC2B, Mac OSX
MECHANICZNE
Orientacja | pozioma
Konstrukcja bez wentylatora | tak
AKCESORIA W ZESTAWIE
Kable | zasilający, VGA, USB, HDMI
Rysik | x3
Instrukcje | skrócona instrukcja obsługi, instrukcja bezpieczeństwa
Pilot | tak (baterie w zestawie)
ZARZĄDZANIE ENERGIĄ
Zasilacz | wewnętrzny
Zasilanie | AC 100 - 240V, 50/60Hz
Zużycie energii | 166.65W typowo, 0,5W stand by, 0,5W off mode
ZRÓWNOWAŻONY ROZWÓJ
Certyfikaty | CB, CE, TÜV-Bauart, RoHS support, ErP, WEEE, CU, REACH
Klasa efektywności energetycznej | B
REACH SVHC | powyżej 0.1% ołowiu
WYMIARY / WAGA
Wymiary produktu szer. x wys. x gł. | 1638 x 964.5 x 97.5mm
Waga (bez pudła) | 50.5kg