## Worksheet
ProLite TF4637MSC-B2AG
OBRAZ
Wygląd | Open Frame
Przekątna | 46", 116.8cm
Panel | AMVA3 LED, powłoka szklana AG
Rozdzielczość fizyczna | 1920 x 1080 (2.1 megapixel Full HD)
Format obrazu | 16:9
Jasność | 500 cd/m²
Jasność | 420 cd/m² z panelem dotykowym
Przepuszczalność światła | 84%
Kontrast statyczny | 4 000:1
Czas reakcji (GTG) | 6.5ms
Kąty widzenia | poziomo/pionowo: 178°/178°, prawo/lewo: 89°/89°, góra/dół: 89°/89°
Kolory | 16.7mln
Synchronizacja pozioma | 31.47 - 67.5kHz
Powierzchnia robocza szer. x wys. | 1018.08 x 572.67mm, 40.1 x 22.5"
Plamka | 0.53025mm
Obudowa | czarna, matowa
DOTYK
Technologia dotykowa | pojemnościowa
Punkty dotykowe | 12 (HID, wymaga kompatybilnego systemu operacyjnego)
Dotyk wykonywany | rysik, palcem, w rękawiczce (latex)
Interfejs dotykowy | USB
Obsługiwane systemy operacyjne | Wszystkie monitory iiyama są Plug & Play i kompatybilne z systemami Windows i Linux. Szczegóły odnośnie wsparcia systemów operacyjnych przez monitory dotykowe znajdują się w pliku dostępnym w sekcji Do pobrania.
INTERFEJSY / ZŁĄCZA / STEROWANIE
Analogowe wejścia sygnału | VGA x1
Cyfrowe wejścia sygnału | DVI x1 HDMI x1
Wejścia audio | Mini jack x1
Sterowanie | IR x1
Wyjścia audio | Wbudowane głośniki 2 x 7W
WŁAŚCIWOŚCI
Maksymalny czas pracy bez przerwy | 24/7
Grubość szkła | 5mm
60950 test spadającej piłki | tak
Odporność na kurz i wodę | IP1 (front)
Obudowa (ramka) | metal
Blokada przycisków OSD | tak
OGÓLNE
Języki menu OSD | EN, DE, FR, ES, IT, RU, NL, PL
Przyciski | Power, W górę/ Głośność+, W dół/ Głośność-, Auto/ Wyjdź, Wejście/ OK, Menu
Parametry regulowane | kontrast, jasność, ustawienia kolorów, ustawienia (format obrazu, gamma, ostrość, pozycja pozioma, pozycja pionowa, taktowanie, faza, autokonfiguracja), inne (język menu OSD, czas wygaszania menu OSD, głośność, wycisz, wentylator, zapobieganie efektowi wypalenia obrazu, logo startowe, ustawienia fabryczne), harmonogram (data i godzina, plan dzienny, źródło sygnału przy włączeniu, przywróć), wejście sygnału, informacje
Plug&Play | DDC2B
MECHANICZNE
Orientacja | pozioma, pionowa, face-up
Standard VESA | 400 x 200mm
AKCESORIA W ZESTAWIE
Kable | zasilający, VGA, DVI, USB
Instrukcje | skrócona instrukcja obsługi, instrukcja bezpieczeństwa
Pilot | tak (baterie w zestawie)
ZARZĄDZANIE ENERGIĄ
Zasilacz | wewnętrzny
Zasilanie | AC 100 - 240V, 50/60Hz
Zużycie energii | 90W typowo, 0.5W stand by, 0.5W off mode
ZRÓWNOWAŻONY ROZWÓJ
Certyfikaty | CE, TÜV-Bauart, RoHS support, ErP, WEEE, CU, REACH
Klasa efektywności energetycznej | B
REACH SVHC | powyżej 0.1% ołowiu
WYMIARY / WAGA
Wymiary produktu szer. x wys. x gł. | 1100 x 654.5 x 89mm
Waga (bez pudła) | 34kg
Kod EAN | 4948570115044
WYMIARY / WAGA
Wymiary produktu szer. x wys. x gł. | 1100 x 654.5 x 89mm
Waga (bez pudła) | 34kg
Kod EAN | 4948570115044