## Worksheet
ProLite TF6537UHSC-B1AG
OBRAZ
Przekątna | 65", 165cm
Panel | IPS LED, powłoka szklana AG
Rozdzielczość fizyczna | 3840 x 2160 ((RGBW) 8.3 megapixel)
Format obrazu | 16:9
Jasność | 500 cd/m²
Jasność | 400 cd/m² z panelem dotykowym
Przepuszczalność światła | 80%
Kontrast statyczny | 1000:1
Kontrast ACR | 0M:1
Czas reakcji (GTG) | 8ms
Kąty widzenia | poziomo/pionowo: 178°/178°, prawo/lewo: 89°/89°, góra/dół: 89°/89°
Kolory | 16.7mln
Synchronizacja pozioma | 30 - 135kHz
Powierzchnia robocza szer. x wys. | 1430.4 x 805.6mm, 56.3 x 31.7"
Plamka | 0.372mm
Obudowa | czarna
DOTYK
Technologia dotykowa | pojemnościowa
Punkty dotykowe | 50 (wymaga kompatybilnego systemu operacyjnego), aktywowany palcem)
Dotyk wykonywany | palcem
Interfejs dotykowy | USB
Obsługiwane systemy operacyjne | Wszystkie monitory iiyama są Plug & Play i kompatybilne z systemami Windows i Linux. Szczegóły odnośnie wsparcia systemów operacyjnych przez monitory dotykowe znajdują się w pliku dostępnym w sekcji Do pobrania.
INTERFEJSY / ZŁĄCZA / STEROWANIE
Analogowe wejścia sygnału | VGA x1
Cyfrowe wejścia sygnału | DVI x1 HDMI x1 DisplayPort x1
Cyfrowe wyjścia sygnału | DisplayPort x1
Wyjścia audio | Wbudowane głośniki 2 x 8W
USB HUB | x0
WŁAŚCIWOŚCI
Maksymalny czas pracy bez przerwy | 24/7
Grubość szkła | 5mm
60950 test spadającej piłki | tak
Obudowa (ramka) | metal
OGÓLNE
Języki menu OSD | EN, DE, FR, ES, IT, PT, CN, RU, JP, CZ, NL, PL
Przyciski | Power, Lewo/ Głośność+, Prawo/ Głośność-, Auto/Exit, Wejście/OK, Menu
Parametry regulowane | tryb, funkcje (obrót obrazu, P/L format, zamiana, położenie PIP, przezroczystość PIP, rozmiar PIP, tryby wyświetlania PIP), obraz (podświetlenie, jasność, kontrast, ostrość), kolor (gamma, temperatura, temperatura, efekty, kolory, odcień, saturacja), więcej (format obrazu, overscan, opcje DP, DP MST), wejście, audio (głośność, wycisz, źródło audio), harmonogram (wł./wył., czas, ustawienia, wybór wejścia, przywróć), pozostałe (reset, czas, pozycja pozioma OSD, pozycja pionowa OSD, język, przezroczystość, obrót, szerokość ramki, kolor ramki, wentylator, informacje, LAN, Wake Up, nr seryjny, logo startowe, auto-wyłącznik)
Plug&Play | DDC2B, Mac OSX
MECHANICZNE
Orientacja | pozioma, pionowa, face-up
AKCESORIA W ZESTAWIE
Kable | zasilający, USB, HDMI, DP
Rysik | x1
Instrukcje | skrócona instrukcja obsługi, instrukcja bezpieczeństwa
Pilot | tak
ZARZĄDZANIE ENERGIĄ
Zasilacz | wewnętrzny
Zasilanie | AC 100 - 240V, 50/60Hz
Zużycie energii | 105W typowo, 0.5W stand by, 0.5W off mode
ZRÓWNOWAŻONY ROZWÓJ
Certyfikaty | CE, TÜV-Bauart, RoHS support, ErP, WEEE, CU, REACH
Klasa efektywności energetycznej | A+
REACH SVHC | powyżej 0.1% ołowiu
WYMIARY / WAGA
Wymiary produktu szer. x wys. x gł. | 1530.5 x 905.5 x 67.5mm
Waga (bez pudła) | 60kg