## Worksheet
ProLite XB2788QS-B1
OBRAZ
Przekątna | 27", 68.5cm
Panel | IPS Panel Technology LED, matowe wykończenie
Rozdzielczość fizyczna | 2560 x 1440 (3.7 megapixel WQHD)
Format obrazu | 16:9
Jasność | 350 cd/m²
Kontrast statyczny | 1 000:1
Kontrast ACR | 5M:1
Czas reakcji (GTG) | 5ms
Kąty widzenia | poziomo/pionowo: 178°/178°, prawo/lewo: 89°/89°, góra/dół: 89°/89°
Kolory | 16.7mln
Synchronizacja pozioma | 30 - 100kHz
Powierzchnia robocza szer. x wys. | 596.7 x 335.7mm, 23.5 x 13.2"
Plamka | 0.233mm
Kolor | matowa
INTERFEJSY / ZŁĄCZA / STEROWANIE
Wejście sygnału | DVI x1 HDMI x1 DisplayPort x1
HDCP | tak
Wyjście słuchawkowe | tak
WŁAŚCIWOŚCI
Redukcja niebieskiego światła | tak
Flicker free | tak
Obsługa technologii Adaptive Sync | HDMI&DisplayPort: 2560x1440@60Hz
Języki menu OSD | EN, DE, FR, IT, CN, RU, JP, CZ, NL, PL
Przyciski | Power, Wejście/ Wybierz/ Redukcja Niebieskiego Śiwtła, Do góry/ Głośność, W dół/ i-Style Colour, Menu
Parametry regulowane | wejście, obraz (jasność, contrast, ostrość, OD, ACR, ECO, redukcja niebieskiego światła), dźwięk (głośność, wycisz, wejście audio), kolor, język, ustawienia OSD (pozycja pozioma, pozycja pionowa, tło menu OSD, wygaszenie OSD), ustawienia (regulacje trybu video, FreeSync-DP, FreeSync-HDMI, logo startowe, LED, informacje, przywróć)
Wbudowane głośniki | 2 x 2.5W
Udogodnienia | kompatybilny z Kensington-lock™, DDC2B, Mac OSX
MECHANICZNE
Zakres regulacji | wysokość, obrót, pochył
Regulacja wysokości | 130mm
Obrót stopy | 90°; 45° w lewo; 45° w prawo
Kąt pochylenia | 17° w górę; %2° w dół
Standard VESA | 100 x 100mm
AKCESORIA W ZESTAWIE
Kable | zasilający, HDMI, DP
Pozostałe | skrócona instrukcja obsługi, instrukcja bezpieczeństwa
ZARZĄDZANIE ENERGIĄ
Zasilacz | wewnętrzny
Zasilanie | AC 100 - 240V, 50/60Hz
Zużycie energii | 41W typowo, 0.5W stand by, 0.5W off mode
ZRÓWNOWAŻONY ROZWÓJ
Certyfikaty | CE, TÜV-Bauart, VCCI-B, PSE, RoHS support, ErP, WEEE, CU, REACH
Klasa efektywności energetycznej | C
REACH SVHC | powyżej 0.1% ołowiu
WYMIARY / WAGA
Wymiary produktu szer. x wys. x gł. | 643.5 x 412 (542) x 230mm
Waga (bez pudła) | 6.2kg