## Worksheet
ProLite TH4265MIS-B1AG
OBRAZ
Przekątna | 42", 106.7cm
Panel | AMVA3 LED, powłoka szklana AG
Rozdzielczość fizyczna | 1920 x 1080 (2.1 megapixel Full HD)
Format obrazu | 16:9
Jasność | 400 cd/m²
Jasność | 350 cd/m² z panelem dotykowym
Przepuszczalność światła | 88%
Kontrast statyczny | 3 000:1
Czas reakcji (GTG) | 6.5ms
Kąty widzenia | poziomo/pionowo: 178°/178°, prawo/lewo: 89°/89°, góra/dół: 89°/89°
Kolory | 16.7mln
Synchronizacja pozioma | 30 - 83kHz
Powierzchnia robocza szer. x wys. | 930.24 x 523.26mm, 36.6 x 20.6"
Plamka | 0.4845mm
Obudowa | czarna, matowa
DOTYK
Technologia dotykowa | infrared
Punkty dotykowe | 20 (HID, wymaga kompatybilnego systemu operacyjnego)
Dotyk wykonywany | rysik, palcem, w rękawiczce
Interfejs dotykowy | USB
Obsługiwane systemy operacyjne | Wszystkie monitory iiyama są Plug & Play i kompatybilne z systemami Windows i Linux. Szczegóły odnośnie wsparcia systemów operacyjnych przez monitory dotykowe znajdują się w pliku dostępnym w sekcji Do pobrania.
INTERFEJSY / ZŁĄCZA / STEROWANIE
Analogowe wejścia sygnału | VGA x1 Component video x1 Kompozyt RCA x1
Cyfrowe wejścia sygnału | HDMI x3
Wejścia audio | RCA (L/R) x1 Mini jack x1
Sterowanie | RS-232c x1 RJ45 (LAN) x1 IR x1
Analogowe wyjścia sygnału | Component video x1
Cyfrowe wyjścia sygnału | HDMI x1
Wyjścia audio | RCA (L/R) x1 Wbudowane głośniki 2 x 10W
Monitor control output | RS-232c x1 IR loop through x1
HDCP | tak
Port USB | x2 (v.2.0 media playback)
WŁAŚCIWOŚCI
Maksymalny czas pracy bez przerwy | 18/7
Odtwarzanie multimediów | tak
Grubość szkła | 3mm
Twardość szkła | 7H
Obudowa | metal
OGÓLNE
Języki menu OSD | EN, DE, FR, IT, RU, JP, CZ, NL, PL
Parametry regulowane | obraz (tryb obrazu, podświetlenie, kontrast, jasność, saturacja, odcień, ostrość, wzmocnij kontrast, temp. kolorów, redukcja szumu, przywróć, zaawansowane ust. kolorów, podstawowe ust. kolorów, kontrast dynamiczny, czujnik światła), dźwięk (balans, ust. Zaawansowane, HDMI audio, analizator widma), aplikacje (media player, plan, ściana wyświetlaczy), ustawienia (język, sieć, sterowanie, ustal ID monitora, ust. oszczędzania energii, automatyczne wyłączanie, format, ustawienia VGA, zatrzymaj, niebieski ekran, funkcja dotykowa, zapobieganie utrwalaniu obrazu, rotacja OSD, OSD info, IR out, logo startowe, informacje, przywróć)
Plug&Play | DDC2B
MECHANICZNE
Orientacja | pozioma, pionowa
Konstrukcja bez wentylatora | tak
Standard VESA | 400 x 400mm
AKCESORIA W ZESTAWIE
Kable | zasilający, VGA, USB, HDMI
Rysik | x3
Instrukcje | skrócona instrukcja obsługi, instrukcja bezpieczeństwa
Pilot | tak (baterie w zestawie)
ZARZĄDZANIE ENERGIĄ
Zasilacz | wewnętrzny
Zasilanie | AC 100 - 240V, 50/60Hz
Zużycie energii | 75W typowo, 0.5W stand by, 0.5W off mode
ZRÓWNOWAŻONY ROZWÓJ
Certyfikaty | CB, CE, TÜV-Bauart, EAC, RoHS support, ErP, WEEE, REACH
Klasa efektywności energetycznej | B
REACH SVHC | powyżej 0.1% ołowiu
WYMIARY / WAGA
Wymiary produktu szer. x wys. x gł. | 987 x 578 x 74.5mm
Waga (bez pudła) | 24.6kg
Kod EAN | 4948570115051
WYMIARY / WAGA
Wymiary produktu szer. x wys. x gł. | 987 x 578 x 74.5mm
Waga (bez pudła) | 24.6kg
Kod EAN | 4948570115051