## Worksheet
ProLite TF2738MSC-B1
OBRAZ
Wygląd | Open Frame
Przekątna | 27", 68.6cm
Panel | AMVA+ LED
Rozdzielczość fizyczna | 1920 x 1080 (2.1 megapixel Full HD)
Format obrazu | 16:9
Jasność | 300 cd/m²
Jasność | 255 cd/m² z panelem dotykowym
Przepuszczalność światła | 85%
Kontrast statyczny | 3000:1
Kontrast ACR | 12M:1
Czas reakcji (GTG) | 5ms
Kąty widzenia | poziomo/pionowo: 178°/178°, prawo/lewo: 89°/89°, góra/dół: 89°/89°
Kolory | 16.7mln
Synchronizacja pozioma | 30 - 80kHz
Powierzchnia robocza szer. x wys. | 597.6 x 336.2mm, 23.5 x 13.2"
Szerokość ramki (boki, góra, dół) | 24.5mm, 24mm, 24mm
Plamka | 0.311mm
Obudowa | czarna, matowa
DOTYK
Technologia dotykowa | pojemnościowa
Punkty dotykowe | 10 (HID, wymaga kompatybilnego systemu operacyjnego)
Dotyk wykonywany | rysik, palcem, w rękawiczce (latex)
Interfejs dotykowy | USB
Obsługiwane systemy operacyjne | Wszystkie monitory iiyama są Plug & Play i kompatybilne z systemami Windows i Linux. Szczegóły odnośnie wsparcia systemów operacyjnych przez monitory dotykowe znajdują się w pliku dostępnym w sekcji Do pobrania.
INTERFEJSY / ZŁĄCZA / STEROWANIE
Cyfrowe wejścia sygnału | DVI x1 HDMI x1 DisplayPort x1
Wyjścia audio | Wbudowane głośniki 2 x 3W
HDCP | tak
WŁAŚCIWOŚCI
Maksymalny czas pracy bez przerwy | 20/7
Grubość szkła | 3.6mm
60950 test spadającej piłki | tak
Odporność na kurz i wodę | IP1X (front)
Blokada przycisków OSD | tak
OGÓLNE
Języki menu OSD | EN, DE, FR, CN, RU, JP, NL, PL
Przyciski | Menu, W górę/ Głośność, W dół/ i-Style Colour, Wybierz/ Wejście, Power
Parametry regulowane | obraz (kontrast, jasność, ACR, ECO, Overdrive), wejście, regulacje audio (głośność, wycisz, wejście audio), ustawienia kolorów, informacje, ręczne ustawienia obrazu (ostrość, regulacje trybu video, redukcja niebieskiego światła, technologia X-Res), konfiguracja menu (język, pozycja menu OSD, wygaszenie menu OSD, tło menu OSD, logo startowe, LED), przywróć
Redukcja niebieskiego światła | tak
Plug&Play | DDC2B
MECHANICZNE
Orientacja | pozioma, pionowa, face-up
Konstrukcja bez wentylatora | tak
Standard VESA | 100 x 100mm, 200 x 100mm
AKCESORIA W ZESTAWIE
Kable | zasilający, USB, HDMI, mDP - DP, DP
Instrukcje | skrócona instrukcja obsługi, instrukcja bezpieczeństwa
ZARZĄDZANIE ENERGIĄ
Zasilacz | wewnętrzny
Zasilanie | AC 100 - 240V, 50/60Hz
Zużycie energii | 30W typowo, 0.5W stand by, 0.5W off mode
ZRÓWNOWAŻONY ROZWÓJ
Certyfikaty | CE, TÜV-Bauart, EAC, RoHS support, ErP, WEEE, cULus, REACH, CCC
Klasa efektywności energetycznej | A
REACH SVHC | powyżej 0.1% ołowiu
WYMIARY / WAGA
Wymiary produktu szer. x wys. x gł. | 648.5 x 386.5 x 50mm
Waga (bez pudła) | 7.7kg
Kod EAN | 4948570115143
WYMIARY / WAGA
Wymiary produktu szer. x wys. x gł. | 648.5 x 386.5 x 50mm
Waga (bez pudła) | 7.7kg
Kod EAN | 4948570115143