## Worksheet
G-MASTER GB2788HS-B2
OBRAZ
Przekątna | 27", 68.6cm
Panel | TN LED, matowe wykończenie
Rozdzielczość fizyczna | 1920 x 1080 @144Hz (DVI-D&DisplayPort, 2.1 megapixel Full HD)
Format obrazu | 16:9
Jasność | 300 cd/m²
Kontrast statyczny | 1000:1
Kontrast ACR | 12M:1
Czas reakcji (GTG) | 1ms
Kąty widzenia | poziomo/pionowo: 170°/160°, prawo/lewo: 85°/85°, góra/dół: 80°/80°
Kolory | 16.7mln
Synchronizacja pozioma | 30 - 160kHz
Powierzchnia robocza szer. x wys. | 597.6 x 336.2mm, 23.5 x 13.2"
Plamka | 0.311mm
Kolor | matowa
INTERFEJSY / ZŁĄCZA / STEROWANIE
Wejście sygnału | DVI x1 (max. 1920 x 1080 @144Hz) HDMI x1 (max. 1920 x 1080 @120Hz) DisplayPort x1 (max. 1920 x 1080 @144Hz)
HDCP | tak
Wyjście słuchawkowe | tak
WŁAŚCIWOŚCI
Redukcja niebieskiego światła | tak
Flicker free | tak
Obsługa technologii Adaptive Sync | DisplayPort @45-144Hz
Języki menu OSD | EN, DE, FR, IT, CN, RU, JP, CZ, NL, PL
Przyciski | Power, Wybierz/ Wejście sygnału, W górę/ Audio, W dól/ i-Style Colour, Menu
Parametry regulowane | obraz (kontrast, jasność, OD, ACR, ECO, głębia czerni, zakres HDMI RGB, format obrazu, ostrość, technologia X-Res), wybór wejścia sygnału, regulacje audio (głośność, wycisz, cyfrowe audio), kolor, język, ustawienia OSD (pozycja pozioma, pozycja pionowa, przezroczystość, czas wygaszania menu OSD), ustawienia (zapisz ustawienia użytkownika, FreeSync, redukcja niebieskiego światła, logo startowe, LED, informacje, przywróć ustawienia fabryczne)
Wbudowane głośniki | 2 x 2.5W
Udogodnienia | kompatybilny z Kensington-lock™, DDC2B, Mac OSX
MECHANICZNE
Zakres regulacji | wysokość, obrót, pochył
Regulacja wysokości | 130mm
Rotacja (funkcja PIVOT) | 90°
Obrót stopy | 90°; 45° w lewo; 45° w prawo
Kąt pochylenia | 17° w górę; %2° w dół
Standard VESA | 100 x 100mm
AKCESORIA W ZESTAWIE
Kable | zasilający, DVI, Audio, DP
Pozostałe | skrócona instrukcja obsługi, instrukcja bezpieczeństwa
ZARZĄDZANIE ENERGIĄ
Zasilacz | wewnętrzny
Zasilanie | AC 100 - 240V, 50/60Hz
Zużycie energii | 35W typowo, 0.5W stand by, 0.5W off mode
ZRÓWNOWAŻONY ROZWÓJ
Certyfikaty | CE, TÜV-Bauart, VCCI-B, PSE, RoHS support, ErP, WEEE, CU, REACH
Klasa efektywności energetycznej | B
REACH SVHC | powyżej 0.1% ołowiu
WYMIARY / WAGA
Wymiary produktu szer. x wys. x gł. | 643.5 x 412 (542) x 230mm
Waga (bez pudła) | 6.9kg
Kod EAN | 4948570115235