## Worksheet
ProLite B2875UHSU-B1
OBRAZ
Przekątna | 28", 71cm
Panel | TN LED, matowe wykończenie
Rozdzielczość fizyczna | 3840 x 2160 (8.3 megapixel 4K)
Format obrazu | 16:9
Jasność | 300 cd/m²
Kontrast statyczny | 1 000:1
Kontrast ACR | 20M:1
Czas reakcji (GTG) | 1ms
Kąty widzenia | poziomo/pionowo: 170°/160°, prawo/lewo: 85°/85°, góra/dół: 80°/80°
Kolory | 1.07B 10bit (sRGB: 102%, NTSC: 72%)
Synchronizacja pozioma | 30 - 135kHz
Powierzchnia robocza szer. x wys. | 620.93 x 341.28mm, 24.4 x 13.4"
Plamka | 0.16mm
Kolor | matowa
INTERFEJSY / ZŁĄCZA / STEROWANIE
Wejście sygnału | VGA x1 DVI x1 HDMI x1 DisplayPort x1
USB HUB | x3 (1xv.3.0 & 2xv.2.0)
HDCP | tak
Wyjście słuchawkowe | tak
WŁAŚCIWOŚCI
Redukcja niebieskiego światła | tak
Obsługa technologii Adaptive Sync | DisplayPort: 3840x2160 @60Hz
Ekstra | ładowanie baterii przez USB 3.0, PiP, PbP
Języki menu OSD | EN, DE, FR, ES, IT, PT, RU, JP, CZ, NL, PL
Przyciski | Power, Wybierz/ Wejście sygnału, W górę/ Głośność, W dól/ i-Style Colour, Menu
Parametry regulowane | jasność (kontrast, jasność, i-Style Colour, ACR, OD), ustawienia obrazu (taktowanie, faza, pozycja pozioma, pozycja pionowa, format obrazu, FreeSync), temperatura kolorów, OSD (czas wygaszania, język), ustawienia PIP (PIP, rozmiar, położenie, zamień), ekstra (wejście sygnału, DDC/CI, przywróć, informacje)
Wbudowane głośniki | 2 x 2.5W
Udogodnienia | kompatybilny z Kensington-lock™, DDC/CI, DDC2B, Mac OSX
MECHANICZNE
Zakres regulacji | wysokość, obrót, pochył
Regulacja wysokości | 130mm
Obrót stopy | 90°; 45° w lewo; 45° w prawo
Kąt pochylenia | 17° w górę; 0° w dół
Standard VESA | 100 x 100mm
AKCESORIA W ZESTAWIE
Kable | zasilający, USB, HDMI, DP
Pozostałe | skrócona instrukcja obsługi, instrukcja bezpieczeństwa
ZARZĄDZANIE ENERGIĄ
Zasilacz | wewnętrzny
Zasilanie | AC 100 - 240V, 50/60Hz
Zużycie energii | 44W typowo, 0.5W stand by, 0.5W off mode
ZRÓWNOWAŻONY ROZWÓJ
Certyfikaty | CE, TÜV-Bauart, EAC, VCCI-B, PSE, RoHS support, ErP, WEEE, REACH
Klasa efektywności energetycznej (Regulation (EU) 2017/1369) | G
Klasa efektywności energetycznej | C
REACH SVHC | powyżej 0.1% ołowiu
WYMIARY / WAGA
Wymiary produktu szer. x wys. x gł. | 659.5 x 410.5 (540.5) x 230mm
Waga (bez pudła) | 7.5kg
Kod EAN | 4948570115662