## Worksheet
ProLite LH5582SB-B1
OBRAZ
Wygląd | Ultra thin bezel
Przekątna | 54.6", 138.8cm
Panel | IPS LED, matowe wykończenie, haze 10%
Rozdzielczość fizyczna | 1920 x 1080 (2.1 megapixel Full HD)
Format obrazu | 16:9
Jasność | 700 cd/m²
Kontrast statyczny | 1300:1
Czas reakcji (GTG) | 8ms
Kąty widzenia | poziomo/pionowo: 178°/178°, prawo/lewo: 89°/89°, góra/dół: 89°/89°
Kolory | 1.07B 10bit (8bit + Hi-FRC)
Synchronizacja pozioma | 30 - 83kHz
Powierzchnia robocza szer. x wys. | 1209.6 x 680.4mm, 47.6 x 26.8"
Plamka | 0.63mm
Obudowa | czarna, matowa
INTERFEJSY / ZŁĄCZA / STEROWANIE
Analogowe wejścia sygnału | VGA x1 Kompozyt RCA x1
Cyfrowe wejścia sygnału | DVI x1 HDMI x2 DisplayPort x1
Wejścia audio | Mini jack x1
Sterowanie | RS-232c x1 RJ45 (LAN) x1 IR x1
Cyfrowe wyjścia sygnału | DisplayPort x1 (v.1.2 Daisy Chain multi-stream)
Wyjścia audio | Mini jack x1 RCA (L/R) x1 Wbudowane głośniki 2 x 10W
Monitor control output | RS-232c x1 IR loop through x1 OPS Slot x1 (Standardowy slot Intel OPS 80 pin, niekompatybilny z OPS-C)
HDCP | tak
Port USB | x1 (v.2.0)
WŁAŚCIWOŚCI
Ekstra | handles
Maksymalny czas pracy bez przerwy | 24/7
Video wall / daisy chain | yes
Odtwarzanie multimediów | tak
Obudowa | metal
OGÓLNE
Języki menu OSD | EN, DE, FR, ES, IT, PT, CN, RU, JP, CZ, NL, PL
Parametry regulowane | obraz (styl obrazu, przywróć styl, kontrast podświetlenia, kolor, ostrość, redukcja szumów, redukcja zniekształceń, digital crystal clear, zaawansowane, gra lub komputer, format i krawędzie), dźwięk (styl dźwięku, przywróć styl, basy, soprany, balans, efekt surround, wyjście audio, zaawansowane), tiling (włącz, monitory w poziomie, monitory w pionie, pozycja, kompensacja ramek), ustawienia ogólne (język, identyfikator monitora, wyszukiwanie automatyczne, zegar, harmonogram, wyłącznik czasowy, EasyLink, autoregulacja, blokada klawiatury, blokada pilota, pixel shift, smart power, Wake on LAN, stan włączenia, LED, opóźnij włączenie, logo, APM, iformacja OSD, wersja DisplayPort, port sterowania przez sieć, ustawienia fabryczne), ustawienia sieci (wyświetl ustawienia sieci, konfiguracja sieci, statyczna konfiguracja adresu IP, urządzenie renderujące media cyfrowe, nazwa sieci)
Plug&Play | DDC2B, Mac OSX
MECHANICZNE
Orientacja | pozioma, pionowa
Standard VESA | 400 x 400mm
AKCESORIA W ZESTAWIE
Kable | zasilający, DVI, HDMI, mDP - DP, DP, RS-232c
Instrukcje | skrócona instrukcja obsługi, instrukcja bezpieczeństwa
Pilot | tak (baterie w zestawie)
ZARZĄDZANIE ENERGIĄ
Zasilacz | wewnętrzny
Zasilanie | AC 100 - 240V, 50/60Hz
Zużycie energii | 145W typowo, 0.5W stand by, 0.5W off mode
ZRÓWNOWAŻONY ROZWÓJ
Certyfikaty | CE, TÜV-Bauart, EAC, RoHS support, ErP, WEEE, REACH
Klasa efektywności energetycznej (Regulation (EU) 2017/1369) | G
Klasa efektywności energetycznej | B
REACH SVHC | powyżej 0.1% ołowiu
WYMIARY / WAGA
Wymiary produktu szer. x wys. x gł. | 1228.5 x 699.5 x 71.0mm
Waga (bez pudła) | 24.7kg
Kod EAN | 4948570115884