## Worksheet
G-MASTER G3266HS-B1
OBRAZ
Przekątna | 31.5", 80cm
Panel | VA LED, matowe wykończenie
Zakrzywiony | 1800R
Rozdzielczość fizyczna | 1920 x 1080 @144Hz (DVI/HDMI/DisplayPort, 2.1 megapixel Full HD)
Format obrazu | 16:9
Jasność | 300 cd/m²
Kontrast statyczny | 3000:1
Kontrast ACR | 50M:1
Czas reakcji (GTG) | 3ms
Kąty widzenia | poziomo/pionowo: 178°/178°, prawo/lewo: 89°/89°, góra/dół: 89°/89°
Kolory | 16.7mln (sRGB: 99%; NTSC: 72%)
Synchronizacja pozioma | 30 - 82kHz
Powierzchnia robocza szer. x wys. | 698.4 x 392.85mm, 27.5 x 15.6"
Plamka | 0.364mm
Kolor | matowa
INTERFEJSY / ZŁĄCZA / STEROWANIE
Wejście sygnału | VGA x1 (max. 1920 x 1080 @60Hz) DVI x1 (max. 1920 x 1080 @144Hz) HDMI x1 (max. 1920 x 1080 @144Hz) DisplayPort x1 (max. 1920 x 1080 @144Hz)
HDCP | tak
Wyjście słuchawkowe | tak
WŁAŚCIWOŚCI
Redukcja niebieskiego światła | tak
Flicker free | tak
Obsługa technologii Adaptive Sync | DisplayPort @48-144Hz
Ekstra | USB ładowanie
Języki menu OSD | EN, DE, FR, ES, IT, PT, RU, JP, CZ, NL, PL
Przyciski | Power/ Menu, W górę, W dół/ ECO, W lewo/ Wybór wejścia, W prawo/ Audio
Parametry regulowane | jasność (kontrast, jasność, i-Style Colour, ACR, OverDrive), ustawienia obrazu (taktowanie, faza, pozycja pozioma, pozycja pionowa, format obrazu, FreeSync), temperatura kolorów, ustawienia OSD (pozycja pozioma, pozycja pionowa, czas wygaszania, język), ekstra (wejście sygnału, DDC/CI, przywróć, informacje)
Wbudowane głośniki | 2 x 2W
Udogodnienia | kompatybilny z Kensington-lock™, DDC/CI, DDC2B, Mac OSX
MECHANICZNE
Zakres regulacji | pochył
Kąt pochylenia | 12° w górę; 4° w dół
Standard VESA | 100 x 100mm
AKCESORIA W ZESTAWIE
Kable | zasilający, HDMI, DP
Pozostałe | skrócona instrukcja obsługi, instrukcja bezpieczeństwa
ZARZĄDZANIE ENERGIĄ
Zasilacz | wewnętrzny
Zasilanie | AC 100 - 240V, 50/60Hz
Zużycie energii | 41W typowo, 0.5W stand by, 0.5W off mode
ZRÓWNOWAŻONY ROZWÓJ
Certyfikaty | CE, TÜV-Bauart, RoHS support, ErP, WEEE, CU, REACH
Klasa efektywności energetycznej | B
REACH SVHC | powyżej 0.1% ołowiu
WYMIARY / WAGA
Wymiary produktu szer. x wys. x gł. | 721 x 545.5 x 254mm
Waga (bez pudła) | 8.2kg
Kod EAN | 4948570115747
WYMIARY / WAGA
Wymiary produktu szer. x wys. x gł. | 721 x 545.5 x 254mm
Waga (bez pudła) | 8.2kg
Kod EAN | 4948570115747