## Worksheet
ProLite X3272UHS-B1
OBRAZ
Przekątna | 31.5", 80cm
Panel | VA LED, matowe wykończenie
Rozdzielczość fizyczna | 3840 x 2160 @60Hz (HDMI&DisplayPort, 8.3 megapixel 4K UHD)
Format obrazu | 16:9
Jasność | 300 cd/m²
Kontrast statyczny | 3000:1
Kontrast ACR | 50M:1
Czas reakcji (GTG) | 3ms
Kąty widzenia | poziomo/pionowo: horizontal°/vertical horizontal°, prawo/lewo: 0°/0°, góra/dół: 0°/0°
Kolory | 1.07B 10bit (8bit + Hi-FRC) (sRGB: 137%, NTSC: 97%)
Synchronizacja pozioma | 30 - 135kHz
Powierzchnia robocza szer. x wys. | 695.04 x 390.96mm, 27.4 x 15.4"
Plamka | 0.181mm
Kolor | matowa
INTERFEJSY / ZŁĄCZA / STEROWANIE
Wejście sygnału | HDMI x2 DisplayPort x1
HDCP | tak
Wyjście słuchawkowe | tak
WŁAŚCIWOŚCI
Redukcja niebieskiego światła | tak
Flicker free | tak
Ekstra | PiP
Języki menu OSD | EN, DE, FR, ES, IT, PT, RU, JP, CZ, NL, PL
Przyciski | Power/ Menu, W górę, W dół/ ECO, W lewo/ Wybór wejścia, W prawo/ Audio
Parametry regulowane | jasność (kontrast, jasność, i-Style Colour, ACR, OverDrive), ustawienia obrazu (format obrazu), temperatura kolorów, ustawienia PiP (ustawienia PiP, rozmiar, położenie, zamień), ekstra (wejście, DDC/CI, przywróć, informacje)
Wbudowane głośniki | 2 x 2W
Udogodnienia | kompatybilny z Kensington-lock™, DDC/CI, DDC2B, Mac OSX
MECHANICZNE
Zakres regulacji | pochył
Kąt pochylenia | 12° w górę; 4° w dół
Standard VESA | 100 x 100mm
AKCESORIA W ZESTAWIE
Kable | zasilający, HDMI, DP
Pozostałe | skrócona instrukcja obsługi, instrukcja bezpieczeństwa
ZARZĄDZANIE ENERGIĄ
Zasilacz | wewnętrzny
Zasilanie | AC AC - AC V, AC /V, 100Hz
Zużycie energii | 52W typowo, 0.5W stand by, 0.5W off mode
ZRÓWNOWAŻONY ROZWÓJ
Certyfikaty | CE, TÜV-Bauart, VCCI-B, PSE, RoHS support, ErP, WEEE, CU, REACH
Klasa efektywności energetycznej | B
REACH SVHC | powyżej 0.1% ołowiu
WYMIARY / WAGA
Wymiary produktu szer. x wys. x gł. | 729.5 x 546 x 254mm
Waga (bez pudła) | 6.8kg
Kod EAN | 4948570115754
WYMIARY / WAGA
Wymiary produktu szer. x wys. x gł. | 729.5 x 546 x 254mm
Waga (bez pudła) | 6.8kg
Kod EAN | 4948570115754