## Worksheet
ProLite XB3270QS-B1
OBRAZ
Przekątna | 31.5", 80cm
Panel | IPS Panel Technology LED, matowe wykończenie
Rozdzielczość fizyczna | 2560 x 1440 @60Hz (WQHD, 3.7 megapixel)
Format obrazu | 16:9
Jasność | 250 cd/m²
Kontrast statyczny | 1200:1
Kontrast ACR | 80M:1
Czas reakcji (GTG) | 4ms
Kąty widzenia | poziomo/pionowo: 178°/178°, prawo/lewo: 89°/89°, góra/dół: 89°/89°
Kolory | 1.07B 10bit (8bit + Hi-FRC) (sRGB:100%, NTSC: 72%)
Synchronizacja pozioma | 30 - 90kHz
Powierzchnia robocza szer. x wys. | 698.1 x 392.7mm, 27.5 x 15.5"
Plamka | 0.273mm
Kolor | matowa
INTERFEJSY / ZŁĄCZA / STEROWANIE
Wejście sygnału | DVI x1 HDMI x1 DisplayPort x1
HDCP | tak
Wyjście słuchawkowe | tak
WŁAŚCIWOŚCI
Redukcja niebieskiego światła | tak
Flicker free | tak
Języki menu OSD | EN, DE, FR, IT, CN, RU, JP, CZ, NL, PL
Przyciski | Power, Wejście/ Wybierz, W górę/ Audio, W dół/ i-Style Colour, Menu
Parametry regulowane | wejście sygnału, obraz (jasność, kontrast, ostrość, OverDrive, ACR, ECO, redukcja niebieskiego światła, technologia X-Res), audio (głośność, wycisz, wejście audio), kolory, język, menu OSD (pozycja pozioma OSD, pozycja pionowa OSD, tło menu OSD, czas wygaszania menu OSD), ustawienia (regulacje trybu video, logo startowe, LED, informacje, przywróć)
Wbudowane głośniki | 2 x 3W
Udogodnienia | kompatybilny z Kensington-lock™, DDC2B, Mac OSX
MECHANICZNE
Zakres regulacji | wysokość, obrót, pochył
Regulacja wysokości | 100mm
Obrót stopy | 90°; 45° w lewo; 45° w prawo
Kąt pochylenia | 22° w górę; 3° w dół
Standard VESA | 100 x 100mm
AKCESORIA W ZESTAWIE
Kable | zasilający, HDMI, DP
Pozostałe | skrócona instrukcja obsługi, instrukcja bezpieczeństwa
ZARZĄDZANIE ENERGIĄ
Zasilacz | wewnętrzny
Zasilanie | AC 100 - 240V, 50/60Hz
Zużycie energii | 39W typowo, 0.5W stand by, 0.5W off mode
ZRÓWNOWAŻONY ROZWÓJ
Certyfikaty | CE, TÜV-Bauart, EAC, VCCI-B, PSE, RoHS support, ErP, WEEE, REACH
Klasa efektywności energetycznej (Regulation (EU) 2017/1369) | G
Klasa efektywności energetycznej | C
REACH SVHC | powyżej 0.1% ołowiu
WYMIARY / WAGA
Wymiary produktu szer. x wys. x gł. | 726 x 453 (553) x 230mm
Wymiary pudła szer. x wys. x gł. | 810 x 215 x 509mm
Waga (bez pudła) | 8.6kg
Waga (bez stopy) | 5.9kg
Kod EAN | 4948570115518