## Worksheet
ProLite LE7540UHS-B1
OBRAZ
Wygląd | cienkie ramki
Przekątna | 75", 189.3cm
Panel | IPS LED, matowe wykończenie, haze haze 3%
Rozdzielczość fizyczna | 3840 x 2160 @60Hz (8.3 megapixel 4K UHD)
Format obrazu | 16:9
Jasność | 410 cd/m²
Kontrast statyczny | 1200:1
Czas reakcji (GTG) | 8ms
Kąty widzenia | poziomo/pionowo: horizontal°/vertical 178°, prawo/lewo: 0°/0°, góra/dół: 0°/0°
Kolory | 1.07B 10bit (8bit + Hi-FRC)
Synchronizacja pozioma | 30 - 89kHz
Powierzchnia robocza szer. x wys. | 1649.6 x 927.9mm, 64.9 x 36.5"
Szerokość ramki (boki, góra, dół) | 12.5mm, 12.5mm, 12.5mm
Plamka | 0.429mm
Obudowa | czarna, matowa
INTERFEJSY / ZŁĄCZA / STEROWANIE
Analogowe wejścia sygnału | VGA x1 (max. 1920x1080 @60Hz)
Cyfrowe wejścia sygnału | HDMI x4 (max. 3840x2160 @60Hz) DisplayPort x1 (v.1.2, max. 3840x2160 @30Hz)
Wejścia audio | Mini jack x1
Sterowanie | RS-232c x1 RJ45 (LAN) x1 IR x1
Wyjścia audio | RCA (L/R) x1 Wbudowane głośniki 2 x 10W
Monitor control output | RS-232c x1 IR loop through x1 OPS Slot x1 (Standardowy slot Intel OPS 80 pin, niekompatybilny z OPS-C)
HDCP | tak
Port USB | x4 (v.2.0 x1, v.3.0 x1, v.5V0.5A x1, v.5v2A(ładowanie przez USB) x1)
WŁAŚCIWOŚCI
Zintegrowane oprogramowanie | Android OS 5.0.1, iiSignage
Ekstra | uchwyty, slot micro SD
Maksymalny czas pracy bez przerwy | 18/7
Zapobieganie wypaleniu obrazu | tak
Odtwarzanie multimediów | tak
Obudowa | metal
OGÓLNE
Języki menu OSD | EN, DE, FR, ES, IT, CN, RU, JP, CZ, NL, PL
Parametry regulowane | obraz (jasność, kontrast, ostrość, poziom czerni, odcień, kolor, redukcja szumów, gamma, temperatura kolorów, ustawienia kolorów, smart power, powiększ, reset), ekran (pozycja pozioma, pozycja pionowa, taktowanie, faza, tryb zoom, zoom użytkownika, autokonfiguracja, reset), audio (balans, soprany, basy, głosność, wyjście audio, maksymalna głośność, minimalna głośność, wycisz, źródło audio, reset, synchronizacja wyjścia audio), konfiguracja 1 (stan po włączeniu, tryb oszczędzania, RS232-routing, źródło po uruchomieniu, WOL, zakres RGB, reset, przywróć ustawienia fabryczne), konfiguracja 2 (wyłączenie OSD, pozycja pozioma OSD, pozycja pionowa OSD, informacje OSD, logo, ID monitora, status temperatury, informacje o monitorze, wersja HDMI, reset), zaawansowane (zdalne sterowanie, dioda LED, sterowanie klawiaturą, wyłącznik czasowy, data i czas, harmonogram, HDMI with One Wire, język, przezroczystość OSD, oszczędzanie energii, ustawienia OPS, reset), ustawienia Android (ethernet, signage display, narzędzia systemowe, wyświetlacz, aplikacje, data i czas, opcje dla programistów, informacje)
Plug&Play | DDC2B, Mac OSX
MECHANICZNE
Orientacja | pozioma
Konstrukcja bez wentylatora | tak
Standard VESA | 600 x 400mm
Warunki pracy - temperatura | 0°C - 40°C
Warunki składowania - temperatura | - 20°C - %2°C
MTBF | 50.000 godzin (wyłączając podświetlenie)
AKCESORIA W ZESTAWIE
Kable | zasilający, HDMI, mDP - DP, DP, RS-232c
Instrukcje | skrócona instrukcja obsługi, instrukcja bezpieczeństwa
Pilot | tak (baterie w zestawie)
ZARZĄDZANIE ENERGIĄ
Zasilacz | wewnętrzny
Zasilanie | AC AC - 100V, 240/V, 50Hz
Zużycie energii | 220W typowo, 0.5W stand by, 0.5W off mode
ZRÓWNOWAŻONY ROZWÓJ
Certyfikaty | CB, CE, TÜV-Bauart, RoHS support, ErP, WEEE, CU, REACH
Klasa efektywności energetycznej | B
REACH SVHC | powyżej 0.1% ołowiu
WYMIARY / WAGA
Wymiary produktu szer. x wys. x gł. | 1676.6 x 955 x 73.8mm
Wymiary pudła szer. x wys. x gł. | 1832 x 1283 x 280mm
Ilość na palecie | 4pcs
Waga (bez pudła) | 53.3kg
Kod EAN | 4948570116355