## Worksheet
G-Master GB2560HSU-B1
OBRAZ
Przekątna | 24.5", 62.2cm
Panel | TN LED, matowe wykończenie
Rozdzielczość fizyczna | 1920 x 1080 @144Hz (2.1 megapixel Full HD)
Format obrazu | 16:9
Jasność | 400 cd/m²
Kontrast statyczny | 1000:1
Kontrast ACR | 80M:1
Czas reakcji (GTG) | 1ms
Kąty widzenia | poziomo/pionowo: 170°/160°, prawo/lewo: 85°/85°, góra/dół: 80°/80°
Kolory | 16.7mln (sRGB: 99%; NTSC: 72%)
Synchronizacja pozioma | 30 - 167kHz
Powierzchnia robocza szer. x wys. | 543.74 x 302.61mm, 21.4 x 11.9"
Plamka | 0.283mm
Kolor | matowa
INTERFEJSY / ZŁĄCZA / STEROWANIE
Wejście sygnału | HDMI x1 (v.2.0) DisplayPort x1 (v.1.2)
USB HUB | x2 (v.2.0)
HDCP | tak
Wyjście słuchawkowe | tak
WŁAŚCIWOŚCI
Redukcja niebieskiego światła | tak
Flicker free | tak
Obsługa technologii Adaptive Sync | 1920 x 1080 @40-144Hz
Języki menu OSD | EN, DE, FR, ES, IT, RU, JP, CZ, NL, PL
Przyciski | Power, Menu/ Wybierz, W dół/ Głośność, W górę/ ECO, Wyjdź, Wejście sygnału
Parametry regulowane | regulacje obrazu (kontrast, jasność, OD, ACR, ECO, redukcja niebieskiego świtała, Black Tuner, saturacja, gamma), wybór wejścia, regulacje audio (głośność, wycisz), zapisz ustawienia użytkownika, ustawienia kolorów, ręczne ustawienia obrazu (i-style Colour, ostre i miękkie, zakres HDMI RGB, tryb Direct Drive, tryb wyświetlania), język, ustawienia menu (pozycja menu OSD, wygaszenie menu OSD, logo startowe, FreeSync), informacje, przywróć
Wbudowane głośniki | 2 x 2W
Udogodnienia | kompatybilny z Kensington-lock™, DDC2B, Mac OSX
MECHANICZNE
Zakres regulacji | wysokość, pivot (rotacja), obrót, pochył
Regulacja wysokości | 130mm
Rotacja (funkcja PIVOT) | 90°
Obrót stopy | 90°; 45° w lewo; 45° w prawo
Kąt pochylenia | 22° w górę; 5° w dół
Standard VESA | 100 x 100mm
AKCESORIA W ZESTAWIE
Kable | zasilający, USB (1.5m), HDMI (1.5m)
Pozostałe | skrócona instrukcja obsługi, instrukcja bezpieczeństwa
ZARZĄDZANIE ENERGIĄ
Zasilacz | wewnętrzny
Zasilanie | AC 100 - 240V, 50/60Hz
Zużycie energii | 21.6W typowo, 0.32W stand by, 0.26W off mode
ZRÓWNOWAŻONY ROZWÓJ
Certyfikaty | CE, TÜV-GS, RoHS support, ErP, WEEE, EPEAT, CU, REACH
Klasa efektywności energetycznej (Regulation (EU) 2017/1369) | F
Klasa efektywności energetycznej | A
EPEAT Silver | EPEAT to program wspierania zakupu technologii informatycznych przyjaznych środowisku. Certyfikat EPEAT Silver oznacza, że produkt spełnia wszystkie wymogi obowiązkowe i przynajmniej 50% wymogów opcjonalnych. Certyfikat jest ważny tylko po zarejestrowaniu przez iiyama danego produktu. Aby sprawdzić stan rejestracji w swoim państwie, wejdź na stronę www.epeat.net.
REACH SVHC | powyżej 0.1% ołowiu
WYMIARY / WAGA
Wymiary produktu szer. x wys. x gł. | 557.5 x 370 (500) x 210mm
Waga (bez pudła) | 5.6kg
Kod EAN | 4948570116294