## Worksheet
ProLite T2253MTS-B1
OBRAZ
Przekątna | 21.5", 54.7cm
Panel | TN LED, matowe wykończenie
Rozdzielczość fizyczna | 1920 x 1080 (2.1 megapixel Full HD)
Format obrazu | 16:9
Jasność | 250 cd/m²
Jasność | 220 cd/m² z panelem dotykowym
Przepuszczalność światła | 88%
Kontrast statyczny | 1000:1
Kontrast ACR | 12M:1
Czas reakcji (GTG) | 2ms
Kąty widzenia | poziomo/pionowo: 170°/160°, prawo/lewo: 85°/85°, góra/dół: 80°/80°
Kolory | 16.7mln
Synchronizacja pozioma | 30 - 80kHz
Powierzchnia robocza szer. x wys. | 476.64 x 268.11mm, 18.8 x 10.6"
Plamka | 0.248mm
Obudowa | czarna, matowa
DOTYK
Technologia dotykowa | optyczna
Punkty dotykowe | 2 (HID, wymaga kompatybilnego systemu operacyjnego)
Dotyk wykonywany | rysik, palcem, w rękawiczce
Interfejs dotykowy | USB
Obsługiwane systemy operacyjne | Wszystkie monitory iiyama są Plug & Play i kompatybilne z systemami Windows i Linux. Szczegóły odnośnie wsparcia systemów operacyjnych przez monitory dotykowe znajdują się w pliku dostępnym w sekcji Do pobrania.
INTERFEJSY / ZŁĄCZA / STEROWANIE
Analogowe wejścia sygnału | VGA x1
Cyfrowe wejścia sygnału | DVI x1 HDMI x1
Wyjścia audio | Wbudowane głośniki 2 x 2W
HDCP | tak
USB HUB | x2 (2.0)
WŁAŚCIWOŚCI
Grubość szkła | 1.85mm
Twardość szkła | 8H
Blokada przycisków OSD | tak
OGÓLNE
Języki menu OSD | EN, DE, FR, ES, IT, RU, JP, CZ, NL, PL
Przyciski | Power, Menu/ Wejdź, W górę/ Audio, W dół/ ECO, Wejście sygnału/ Exit
Parametry regulowane | autokonfiguracja, ustawienia obrazu (janość, kontrast, ECO, redukcja niebieskiego światła, ACR, OD, gamma, technologia X-res), geometria (pozycja pozioma, pozycja pionowa, taktowanie, faza), ustawienia kolorów (temperatura kolorów, ustawienia użytkownika, odcień , saturacja, i-Style colour), OSD (pozycja pozioma OSD, pozycja pionowa OSD, czas wygaszania menu OSD, po awarii prądu), język, przywróć, różne (ostre i miękkie, tryb video, logo startowe, DDC/CI, informacje), wejście sygnału, ustawienia audio (głośność, wycisz, wejście audio)
Udogodnienia | kompatybilny z Kensington-lock™
Redukcja niebieskiego światła | tak
Plug&Play | DDC/CI, DDC2B
MECHANICZNE
Kąt pochylenia | 73° w górę; 3° w dół
Standard VESA | 100 x 100mm
AKCESORIA W ZESTAWIE
Kable | zasilający (1.8m), USB (1.8m), HDMI (1.8m)
Instrukcje | skrócona instrukcja obsługi, instrukcja bezpieczeństwa
ZARZĄDZANIE ENERGIĄ
Zasilacz | wewnętrzny
Zasilanie | AC 100 - 240V, 50/60Hz
Zużycie energii | 18.4W typowo, 0.26W stand by, 0.23W off mode
ZRÓWNOWAŻONY ROZWÓJ
Certyfikaty | CE, TÜV-Bauart, EAC, RoHS support, ErP, WEEE, CU, REACH
Klasa efektywności energetycznej | A
REACH SVHC | powyżej 0.1% ołowiu
WYMIARY / WAGA
Wymiary produktu szer. x wys. x gł. | 511.5 x 539 x 220.5mm
Waga (bez pudła) | 5.6kg
Kod EAN | 4948570116492
WYMIARY / WAGA
Wymiary produktu szer. x wys. x gł. | 511.5 x 539 x 220.5mm
Waga (bez pudła) | 5.6kg
Kod EAN | 4948570116492