## Worksheet
ProLite TF3222MC-B2
OBRAZ
Wygląd | Open Frame
Przekątna | 31.5", 80cm
Panel | AMVA3 Edge LED
Rozdzielczość fizyczna | 1920 x 1080 (2.1 megapixel Full HD)
Format obrazu | 16:9
Jasność | 500 cd/m²
Jasność | 425 cd/m² z panelem dotykowym
Przepuszczalność światła | 85%
Kontrast statyczny | 3000:1
Czas reakcji (GTG) | 8ms
Kąty widzenia | poziomo/pionowo: 178°/178°, prawo/lewo: 89°/89°, góra/dół: 89°/89°
Kolory | 16.7mln
Synchronizacja pozioma | 31.47 - 67.5kHz
Powierzchnia robocza szer. x wys. | 698.4 x 392.8mm, 27.5 x 15.5"
Plamka | 0.364mm
Obudowa | czarna, matowa
DOTYK
Technologia dotykowa | pojemnościowa
Punkty dotykowe | 12 (HID, wymaga kompatybilnego systemu operacyjnego)
Dotyk wykonywany | rysik, palcem, w rękawiczce (lateks)
Interfejs dotykowy | USB
Obsługiwane systemy operacyjne | Wszystkie monitory iiyama są Plug & Play i kompatybilne z systemami Windows i Linux. Szczegóły odnośnie wsparcia systemów operacyjnych przez monitory dotykowe znajdują się w pliku dostępnym w sekcji Do pobrania.
Through-Glass | 6mm
INTERFEJSY / ZŁĄCZA / STEROWANIE
Analogowe wejścia sygnału | VGA x1
Cyfrowe wejścia sygnału | DVI x1
WŁAŚCIWOŚCI
Maksymalny czas pracy bez przerwy | 20/7
Grubość szkła | 3mm
Twardość szkła | 7H
Odporność na kurz i wodę | IP54 (front)
Obudowa (ramka) | metal
Blokada przycisków OSD | tak
OGÓLNE
Języki menu OSD | EN, DE, FR, ES, IT, RU, NL, PL
Przyciski | Menu, W górę/ W lewo, W dół/ W prawo -, Wróć/ Exit/ Wejście, Power
Parametry regulowane | obraz (podświetlenie, jasność, kontrast, ostrość), ekran (autokonfiguracja, pozycja pozioma, pozycja pionowa, taktowanie, faza), ustawienia kolorów (temp. kolorów, tryb obrazu), zaawansowane (format obrazu, efekt zatrzymania obrazu, rotacja OSD, logo startowe), wejście, inne (przywróć, czas OSD, pozycja pozioma OSD, pozycja pionowa OSD, język), informacje
Plug&Play | DDC2B
MECHANICZNE
Orientacja | pozioma, pionowa
Standard VESA | 200 x 200mm
AKCESORIA W ZESTAWIE
Kable | zasilający, VGA, USB
Instrukcje | skrócona instrukcja obsługi, instrukcja bezpieczeństwa
ZARZĄDZANIE ENERGIĄ
Zasilacz | wewnętrzny
Zasilanie | AC 100 - 240V, 50/60Hz
Zużycie energii | 48W typowo, 1.5W stand by, 1.5W off mode
ZRÓWNOWAŻONY ROZWÓJ
Certyfikaty | CB, CE, TÜV-Bauart, RoHS support, ErP, WEEE, cULus, REACH
REACH SVHC | powyżej 0.1% ołowiu
WYMIARY / WAGA
Wymiary produktu szer. x wys. x gł. | 748.5 x 450 x 63mm
Waga (bez pudła) | 12.8kg
Kod EAN | 4948570115822
WYMIARY / WAGA
Wymiary produktu szer. x wys. x gł. | 748.5 x 450 x 63mm
Waga (bez pudła) | 12.8kg
Kod EAN | 4948570115822