## Worksheet
DS1003C-B1
Specyfikacja
Typ | ramię montażowe na trzy ekrany
Ilość ekranów | 3
Mocowanie | boczne lub od spodu
Wielkość ekranu | 10'' - 27''
Regulacja wysokości | 200 - 400mm
Rotacja ekranu | PIVOT 90°
Waga max. | 10kg / monitor
VESA min. | 75 x 75mm
VESA max. | 100 x 100mm
Specyfikacja
Typ | ramię montażowe na trzy ekrany
Ilość ekranów | 3
Mocowanie | boczne lub od spodu
Wielkość ekranu | 10'' - 27''
Regulacja wysokości | 200 - 400mm
Rotacja ekranu | PIVOT 90°
Waga max. | 10kg / monitor
VESA min. | 75 x 75mm
VESA max. | 100 x 100mm