## Worksheet
ProLite LH5510HSHB-B1
OBRAZ
Przekątna | 55", 138.8cm
Panel | IPS M+ LED, matowe wykończenie
Rozdzielczość fizyczna | 1920 x 1080 @60Hz (2.1 megapixel Full HD)
Format obrazu | 16:9
Jasność | 2500 cd/m²
Kontrast statyczny | 1000:1
Czas reakcji (GTG) | 9ms
Kąty widzenia | poziomo/pionowo: 178°/178°, prawo/lewo: 89°/89°, góra/dół: 89°/89°
Kolory | 16.7mln 8bit
Synchronizacja pozioma | 30 - 83kHz
Powierzchnia robocza szer. x wys. | 1209.6 x 680.4mm, 47.6 x 26.8"
Szerokość ramki (boki, góra, dół) | 15.3mm, 15.3mm, 15.3mm
Plamka | 0.630mm
Obudowa | czarna, matowa
INTERFEJSY / ZŁĄCZA / STEROWANIE
Analogowe wejścia sygnału | VGA x1
Cyfrowe wejścia sygnału | DVI x1 HDMI x1 DisplayPort x1
Wejścia audio | Mini jack x1
Sterowanie | RS-232c x1
Wyjścia audio | Wbudowane głośniki 2 x 5W
HDCP | tak
WŁAŚCIWOŚCI
Ekstra | panel przystosowany do pracy w temperaturze do 110℃, uchwyty, obrót do trybu portretowego w prawo i lewo, gwarancja czytelnego obrazu w warunkach dużego nasłonecznienia
Maksymalny czas pracy bez przerwy | 24/7
Obudowa (ramka) | metal
Czujnik jasności | tak
OGÓLNE
Języki menu OSD | EN
Parametry regulowane | jasność (jasność OSD, ustawienia czujnika oświetlenia, jasność, kontrast, wyjdź), wejście sygnału, dźwięk (głośność, wycisz, wyjdź), ustawienia kolorów (sRGB, temperatura kolorów, wyjdź), obraz (autokonfiguracja, taktowanie, faza, pozycia pozioma, pozycja pionowa, wyjdź), narzędzia (sterowanie OSD, przywróć, ostrość, 640/720, wyjdź), wyjdź
Plug&Play | DDC2B, Mac OSX
MECHANICZNE
Orientacja | pozioma, pionowa
Konstrukcja bez wentylatora | tak
Standard VESA | 400 x 200mm, 400 x 300mm
Warunki pracy - temperatura | 0°C - 50°C
Warunki składowania - temperatura | - 20°C - 60°C
MTBF | 100000 godzin
AKCESORIA W ZESTAWIE
Kable | zasilający (1.8m), HDMI (1.8m), RS-232c (2.5m)
Instrukcje | skrócona instrukcja obsługi, instrukcja bezpieczeństwa
Pozostałe | kabel czujnika światła
ZARZĄDZANIE ENERGIĄ
Zasilacz | wewnętrzny
Zasilanie | AC 100 - 240V, 50/60Hz
Zużycie energii | 175W typowo, 16.5W stand by, 10W off mode
ZRÓWNOWAŻONY ROZWÓJ
Certyfikaty | CB, CE, TÜV-Bauart, RoHS support, ErP, WEEE, CU, REACH
Klasa efektywności energetycznej | C
REACH SVHC | powyżej 0.1% ołowiu
WYMIARY / WAGA
Wymiary produktu szer. x wys. x gł. | 1242.6 x 713.6 x 74.5mm
Wymiary pudła szer. x wys. x gł. | 1386 x 835 x 212mm
Waga (bez pudła) | 37.5kg
Kod EAN | 4948570116614