## Worksheet
ProLite LH7510USHB-B1
OBRAZ
Przekątna | 75", 189.3cm
Panel | IPS M+ LED, matowe wykończenie
Rozdzielczość fizyczna | 3840 x 2160 @60Hz (8.3 megapixel 4K UHD)
Format obrazu | 16:9
Jasność | 3000 cd/m²
Kontrast statyczny | 1200:1
Czas reakcji (GTG) | 8ms
Kąty widzenia | poziomo/pionowo: 178°/178°, prawo/lewo: 89°/89°, góra/dół: 89°/89°
Kolory | 1.07B 10bit
Synchronizacja pozioma | 30 - 83kHz
Powierzchnia robocza szer. x wys. | 1649.7 x 927.9mm, 64.9 x 36.5"
Szerokość ramki (boki, góra, dół) | 15.7mm, 15.8mm, 15.8mm
Plamka | 0.429mm
Obudowa | czarna, matowa
INTERFEJSY / ZŁĄCZA / STEROWANIE
Cyfrowe wejścia sygnału | DVI x1 (max. 3840x2160 @30Hz) HDMI x1 (max. 3840x2160 @30Hz) DisplayPort x1 (max. 3840x2160 @60Hz)
Wejścia audio | Mini jack x1
Sterowanie | RS-232c x1
Wyjścia audio | Wbudowane głośniki 2 x 5W
HDCP | tak
WŁAŚCIWOŚCI
Ekstra | panel przystosowany do pracy w temperaturze do 110℃, uchwyty, gwarancja czytelnego obrazu w warunkach dużego nasłonecznienia, możliwość montażu mini-PC
Maksymalny czas pracy bez przerwy | 24/7
Obudowa | metal
Czujnik jasności | tak
OGÓLNE
Języki menu OSD | EN
Parametry regulowane | obraz (jasność, jasność OSD, ustawienia czujnika oświetlenia, kontrast, ostrość), wejście sygnału, dźwięk (głośność, wycisz), ustawienia kolorów (temperatura kolorów, saturacja), tryb wyświetlania (1P, 2P PIP), ustawienia wyświetlania (pozycja PIP, rozmiar PIP, zamiana wejść), inne (przywróć, czas, pozycja pozioma OSD, pozycja pionowa OSD, przezroczystość, obróć)
Plug&Play | DDC2B, Mac OSX
MECHANICZNE
Orientacja | pozioma, pionowa
Standard VESA | 600 x 400mm, 600 x 200mm
Warunki pracy - temperatura | 0°C - 45°C
Warunki składowania - temperatura | - 20°C - 60°C
MTBF | 50.000 godzin
AKCESORIA W ZESTAWIE
Kable | zasilający (1.8m), HDMI (1.8m), RS-232c (1.8m)
Instrukcje | skrócona instrukcja obsługi, instrukcja bezpieczeństwa
Pozostałe | kabel czujnika światła
ZARZĄDZANIE ENERGIĄ
Zasilacz | wewnętrzny
Zasilanie | AC 100 - 240V, 50/60Hz
Zużycie energii | 538W typowo, 18W stand by, 12.5W off mode
ZRÓWNOWAŻONY ROZWÓJ
Certyfikaty | CB, CE, RoHS support, ErP, WEEE, CU, REACH
Klasa efektywności energetycznej | D
REACH SVHC | powyżej 0.1% ołowiu
WYMIARY / WAGA
Wymiary produktu szer. x wys. x gł. | 1682.0 x 960.5 x 139.5mm
Wymiary pudła szer. x wys. x gł. | 1903 x 1220 x 265mm
Waga (bez pudła) | 76kg
Kod EAN | 4948570116782