## Worksheet
ProLite S3820HSB-B1
OBRAZ
Przekątna | 38", 96.5cm
Panel | MVA LED, matowe wykończenie
Rozdzielczość fizyczna | 1920 x 540 @60Hz (1.0 megapixel)
Format obrazu | 16:4.5
Jasność | 1000 cd/m²
Kontrast statyczny | 4000:1
Czas reakcji (GTG) | 8ms
Kąty widzenia | poziomo/pionowo: 178°/178°, prawo/lewo: 89°/89°, góra/dół: 89°/89°
Kolory | 16.7mln 8bit
Synchronizacja pozioma | 30 - 83kHz
Powierzchnia robocza szer. x wys. | 919.3 x 258.5mm, 36.2 x 10.2"
Szerokość ramki (boki, góra, dół) | 19.1mm, 16.4mm, 25mm
Plamka | 0.1596 x 0.4788mm
Obudowa | czarna, matowa
INTERFEJSY / ZŁĄCZA / STEROWANIE
Analogowe wejścia sygnału | VGA x1
Cyfrowe wejścia sygnału | DVI x1 HDMI x1
Wejścia audio | Mini jack x1
Sterowanie | RS-232c x1
Wyjścia audio | Wbudowane głośniki 2 x 5W
Monitor control output | RS-232c x1
WŁAŚCIWOŚCI
Ekstra | gwarancja czytelnego obrazu w warunkach dużego nasłonecznienia, obrót do trybu pejzaż w prawo i lewo, uchwyty
Maksymalny czas pracy bez przerwy | 24/7
Obudowa | metal
Czujnik jasności | tak
OGÓLNE
Języki menu OSD | EN
Przyciski | Power, Zwiększ / Wejście sygnału, Menu / Wejdź, Zmniejsz / Jasność
Parametry regulowane | jasność (jasność OSD, czujnik światła, jasność, kontrast, wyjdź), wejście sygnału, dźwięk (głośność, wycisz, wyjdź), kolor (regulacje koloru, sRGB, temperatura kolorów, wyjdź), obraz (autokonfiguracja, taktowanie, faza, pozycja pozioma, pozycja pionowa, wyjdź), narzędzia (sterowanie OSD, przywróć, ostrośc, wyjdź), wyjdź
Plug&Play | DDC2B, Mac OSX
MECHANICZNE
Orientacja | pozioma, pionowa
Konstrukcja bez wentylatora | tak
Standard VESA | 400 x 100mm
Warunki pracy - temperatura | 0°C - 50°C
Warunki składowania - temperatura | - 20°C - 60°C
MTBF | 100.000 godzin
AKCESORIA W ZESTAWIE
Kable | zasilający, HDMI (1.8m), RS-232c
Instrukcje | skrócona instrukcja obsługi, instrukcja bezpieczeństwa
Pozostałe | kabel czujnika śiwatła
ZARZĄDZANIE ENERGIĄ
Zasilacz | zewnętrzny
Zasilanie | DC 12 V
Zużycie energii | 42.5W typowo, 1.5W stand by, 1.5W off mode
ZRÓWNOWAŻONY ROZWÓJ
Certyfikaty | CB, CE, RoHS support, ErP, WEEE, CU, REACH
Klasa efektywności energetycznej | B
REACH SVHC | powyżej 0.1% ołowiu
WYMIARY / WAGA
Wymiary produktu szer. x wys. x gł. | 962.6 x 304.9 x 54.2mm
Waga (bez pudła) | 8.8kg
Kod EAN | 4948570116881