## Worksheet
ProLite LH4346HS-B1
OBRAZ
Wygląd | cienkie ramki
Przekątna | 42.5", 108cm
Panel | IPS LED, wykończenie zapobiegające odbiciom, haze 1%
Rozdzielczość fizyczna | 1920 x 1080 (2.1 megapixel Full HD)
Format obrazu | 16:9
Jasność | 450 cd/m²
Kontrast statyczny | 1100:1
Czas reakcji (GTG) | 12ms
Kąty widzenia | poziomo/pionowo: 178°/178°, prawo/lewo: 89°/89°, góra/dół: 89°/89°
Kolory | 16.7mln 8bit
Synchronizacja pozioma | 30 - 83kHz
Powierzchnia robocza szer. x wys. | 529.4 x 941.2mm, 20.8 x 37.1"
Szerokość ramki (boki, góra, dół) | 9.5mm, 9.5mm, 15.6mm
Plamka | 0.4902mm
Obudowa | czarna, matowa
INTERFEJSY / ZŁĄCZA / STEROWANIE
Analogowe wejścia sygnału | VGA x1 (via DVI)
Cyfrowe wejścia sygnału | DVI x1 HDMI x2 (v.1.4) DisplayPort x1
Wejścia audio | RCA (L/R) x1 Mini jack x1
Sterowanie | RS-232c x1 RJ45 (LAN) x1 IR x1
Analogowe wyjścia sygnału | VGA x1 (via DVI)
Cyfrowe wyjścia sygnału | DVI x1 (daisy chain) DisplayPort x1 (daisy chain)
Wyjścia audio | RCA (L/R) x1 Wbudowane głośniki 2 x 10W
Monitor control output | RS-232c x1 IR loop through x1
HDCP | tak
Port USB | x1 (v.2.0 media playback)
WŁAŚCIWOŚCI
Zintegrowane oprogramowanie | Android OS 4.4.4
Hardware | CPU: RK3188, Quad core A9 1.6G, GPU: Mali-400 MP, RAM: 2G, ROM: 16G
Ekstra | slot micro USB, slot micro SD, ładowanie przez USB (5V/2A)
PiP | tak
Maksymalny czas pracy bez przerwy | 24/7
Zapobieganie wypaleniu obrazu | tak
Video wall / daisy chain | tak
Odtwarzanie multimediów | tak
Obudowa (ramka) | metal
OGÓLNE
Języki menu OSD | EN, DE, FR, ES, IT, CN, RU, JP, PL,
Przyciski | Power, Wycisz, Wejście, +, -, W górę, W dół, Menu
Plug&Play | DDC2B, Mac OSX
MECHANICZNE
Orientacja | pozioma, pionowa
Konstrukcja bez wentylatora | tak
Standard VESA | 400 x 400mm
Warunki pracy - temperatura | 0°C - 40°C
Warunki składowania - temperatura | - 20°C - 60°C
MTBF | 50 000 godzin
AKCESORIA W ZESTAWIE
Kable | zasilający, DVI, HDMI, mDP - DP, DP, RS-232c
Instrukcje | skrócona instrukcja obsługi, instrukcja bezpieczeństwa
Pilot | tak (baterie w zestawie)
ZARZĄDZANIE ENERGIĄ
Zasilacz | wewnętrzny
Zasilanie | AC 100 - 240V, 50/60Hz
Zużycie energii | 57.8W typowo, 0.5W stand by, 0.5W off mode
ZRÓWNOWAŻONY ROZWÓJ
Certyfikaty | CE, TÜV-Bauart, EAC, RoHS support, ErP, WEEE, REACH
Klasa efektywności energetycznej | A
REACH SVHC | powyżej 0.1% ołowiu
WYMIARY / WAGA
Wymiary produktu szer. x wys. x gł. | 965 x 559.5 x 45.5mm
Wymiary pudła szer. x wys. x gł. | 1141 x 779 x 203mm
Waga (bez pudła) | 11.6kg
Kod EAN | 4948570116980
WYMIARY / WAGA
Wymiary produktu szer. x wys. x gł. | 965 x 559.5 x 45.5mm
Wymiary pudła szer. x wys. x gł. | 1141 x 779 x 203mm
Waga (bez pudła) | 11.6kg
Kod EAN | 4948570116980