## Worksheet
ProLite T4361MSC-B1
OBRAZ
Wygląd | Edge to edge glass
Przekątna | 43", 108cm
Panel | AMVA3 LED
Rozdzielczość fizyczna | 1920 x 1080 (2.1 megapixel Full HD)
Format obrazu | 16:9
Jasność | 400 cd/m²
Jasność | 340 cd/m² z panelem dotykowym
Przepuszczalność światła | 84%
Kontrast statyczny | 4000:1
Czas reakcji (GTG) | 8ms
Kąty widzenia | poziomo/pionowo: 178°/178°, prawo/lewo: 89°/89°, góra/dół: 89°/89°
Kolory | 16.7mln
Synchronizacja pozioma | 30 - 73kHz
Powierzchnia robocza szer. x wys. | 940.86 x 529.25mm, 37 x 20.8"
Szerokość ramki (boki, góra, dół) | 20mm, 20mm, 20mm
Plamka | 0.49mm
Obudowa | czarna, matowa
DOTYK
Technologia dotykowa | pojemnościowa
Punkty dotykowe | 40 (HID, wymaga kompatybilnego systemu operacyjnego)
Dotyk wykonywany | palcem, w rękawiczce (lateks),
Interfejs dotykowy | USB
Obsługiwane systemy operacyjne | Wszystkie monitory iiyama są Plug & Play i kompatybilne z systemami Windows i Linux. Szczegóły odnośnie wsparcia systemów operacyjnych przez monitory dotykowe znajdują się w pliku dostępnym w sekcji Do pobrania.
Through-Glass | 6mm (2 punkty dotykowe)
Funkcja "palm rejection" | tak
INTERFEJSY / ZŁĄCZA / STEROWANIE
Analogowe wejścia sygnału | VGA x1 (max. 1920x1080 @60Hz)
Cyfrowe wejścia sygnału | DVI x1 HDMI x1 (v.1.3) DisplayPort x1 (v.1.2)
Wejścia audio | Mini jack x1
Wyjścia audio | Wbudowane głośniki 2 x 8W
Monitor control output | OPS Slot x1 (SDM-L)
HDCP | tak
Port USB | x1 (touch screen I/F)
WŁAŚCIWOŚCI
Ekstra | wyjście DC dla Mini-PC, slot Smart Display Module (SDM-L), powłoka zapobiegająca odciskom palców
Maksymalny czas pracy bez przerwy | 24/7
Grubość szkła | 3mm
Twardość szkła | 7H
60950 test spadającej piłki | tak
Odporność na kurz i wodę | IP65 (front)
Obudowa (ramka) | metal
OGÓLNE
Języki menu OSD | EN, DE, FR, ES, IT, CN, JP
Przyciski | Menu, W górę /Jasność, W dół/Wycisz, Wybierz/Auto, Power
Parametry regulowane | obraz (kontrast, jasność, ustawienie w poziomie, ustawienie w pionie, faza, taktowanie auto), zaawansowane (temperatura kolorów, ostrość), OSD (czas OSD, pozycja OSD, położenie OSD w poziomie, położenie OSD w pionie, touch switch, white wash, przesunięcie obrazu), opcje (przywróć, język, źródło, tryb wyświetlania, głośność, wycisz, automatyczna regulacja jasności)
Plug&Play | DDC2B
MECHANICZNE
Orientacja | pozioma, pionowa
Standard VESA | 400 x 400mm
Mocowanie mini PC | VESA 100 x 100, NUC INTEL
Warunki pracy - temperatura | 0°C - 40°C
Warunki składowania - temperatura | - 20°C - %2°C
AKCESORIA W ZESTAWIE
Kable | zasilający (1,8m), VGA (1,8m), USB (1,8m), HDMI (1,8m), Audio (1.8m)
Instrukcje | skrócona instrukcja obsługi, instrukcja bezpieczeństwa
ZARZĄDZANIE ENERGIĄ
Zasilacz | wewnętrzny
Zasilanie | AC 100 - 240V, 50/60Hz
Zużycie energii | 65W typowo, 2.0W stand by, 0.45W off mode
ZRÓWNOWAŻONY ROZWÓJ
Certyfikaty | CB, CE, EAC, RoHS support, ErP, WEEE, cULus, REACH, CCC
Klasa efektywności energetycznej | B
REACH SVHC | powyżej 0.1% ołowiu
WYMIARY / WAGA
Wymiary produktu szer. x wys. x gł. | 983 x 571.5 x 82.5mm
Wymiary pudła szer. x wys. x gł. | 1130 x 710 x 190mm
Ilość na palecie | 18pcs
Waga (bez pudła) | 19.5kg
Waga (z pudłem) | 25kg
Kod EAN | 4948570116799