## Worksheet
ProLite T5561UHSC-B1
OBRAZ
Wygląd | Edge to edge glass
Przekątna | 55", 139.7cm
Panel | IPS LED
Rozdzielczość fizyczna | 3840 x 2160 @60Hz (8.2megapixel 4K UHD, HDMI & DisplayPort)
Format obrazu | 16:9
Jasność | 450 cd/m²
Jasność | 420 cd/m² z panelem dotykowym
Przepuszczalność światła | 85%
Kontrast statyczny | 1100:1
Czas reakcji (GTG) | 6ms
Kąty widzenia | poziomo/pionowo: 178°/178°, prawo/lewo: 89°/89°, góra/dół: 89°/89°
Kolory | 16.7mln 8bit
Synchronizacja pozioma | 30 - 81kHz
Powierzchnia robocza szer. x wys. | 1209.6 x 680.4mm, 47.6 x 26.8"
Szerokość ramki (boki, góra, dół) | 20mm, 20mm, 20mm
Plamka | 0.315mm
Obudowa | czarna, matowa
DOTYK
Technologia dotykowa | pojemnościowa
Punkty dotykowe | 40 (HID, wymaga kompatybilnego systemu operacyjnego)
Dotyk wykonywany | palcem, w rękawiczce (lateks),
Interfejs dotykowy | USB
Obsługiwane systemy operacyjne | Wszystkie monitory iiyama są Plug & Play i kompatybilne z systemami Windows i Linux. Szczegóły odnośnie wsparcia systemów operacyjnych przez monitory dotykowe znajdują się w pliku dostępnym w sekcji Do pobrania.
Through-Glass | 6mm (2 punkty dotykowe)
Funkcja "palm rejection" | tak
INTERFEJSY / ZŁĄCZA / STEROWANIE
Cyfrowe wejścia sygnału | DVI x1 (max. 1920x1200 @60Hz) HDMI x2 (v.2.0 x1 max. 3840x2160 @60Hz, v.1.4 x1 max. 3840x2160 @30Hz) DisplayPort x1 (v.1.2 max. 3840x2160 @60Hz)
Wejścia audio | Mini jack x1 (3.5mm)
Wyjścia audio | Mini jack x1 Wbudowane głośniki 2 x 8W
Monitor control output | OPS Slot x1 (SDM-L)
HDCP | tak
Port USB | x1 (touch screen I/F)
WŁAŚCIWOŚCI
Ekstra | wyjście DC dla Mini-PC, slot Smart Display Module (SDM-L), powłoka zapobiegająca odciskom palców
Maksymalny czas pracy bez przerwy | 24/7
Grubość szkła | 3mm
Twardość szkła | 6H
60950 test spadającej piłki | tak
Odporność na kurz i wodę | IP65 (front)
Obudowa (ramka) | metal
Blokada przycisków OSD | tak
OGÓLNE
Języki menu OSD | EN, DE, FR, ES, IT, CN, JP
Przyciski | Menu, W górę /Jasność, W dół/Wycisz, Wybierz/Auto, Power
Parametry regulowane | obraz (kontrast, jasność, ustawienie w poziomie, ustawienie w pionie, faza, taktowanie auto), zaawansowane (temperatura kolorów, ostrość), OSD (czas OSD, pozycja OSD, położenie OSD w poziomie, położenie OSD w pionie, touch switch, white wash, przesunięcie obrazu), opcje (przywróć, język, źródło, tryb wyświetlania, głośność, wycisz, automatyczna regulacja jasności)
Plug&Play | DDC2B
MECHANICZNE
Orientacja | pozioma, pionowa
Standard VESA | 400 x 400mm
Mocowanie mini PC | VESA 100 x 100, NUC INTEL
Warunki pracy - temperatura | 0°C - 40°C
Warunki składowania - temperatura | - 20°C - 60°C
AKCESORIA W ZESTAWIE
Kable | zasilający, DVI-I-VGA, USB, HDMI, Audio
Instrukcje | skrócona instrukcja obsługi, instrukcja bezpieczeństwa
ZARZĄDZANIE ENERGIĄ
Zasilacz | wewnętrzny
Zasilanie | AC 100 - 240V, 50/60Hz
Zużycie energii | 110W typowo, 2.0W stand by, 0.45W off mode
ZRÓWNOWAŻONY ROZWÓJ
Certyfikaty | CB, CE, EAC, RoHS support, ErP, WEEE, REACH
Klasa efektywności energetycznej | C
REACH SVHC | powyżej 0.1% ołowiu
WYMIARY / WAGA
Wymiary produktu szer. x wys. x gł. | 1247.5 x 732.5 x 81mm
Waga (bez pudła) | 30.7kg
Kod EAN | 4948570116805
WYMIARY / WAGA
Wymiary produktu szer. x wys. x gł. | 1247.5 x 732.5 x 81mm
Waga (bez pudła) | 30.7kg
Kod EAN | 4948570116805