## Worksheet
ProLite TF1934MC-B6X
OBRAZ
Wygląd | Open Frame
Przekątna | 19", 48cm
Panel | IPS LED
Rozdzielczość fizyczna | 1280 x 1024 (1.3 megapixel)
Format obrazu | 5:4
Jasność | 350 cd/m²
Jasność | 315 cd/m² z panelem dotykowym
Przepuszczalność światła | 90%
Kontrast statyczny | 1000:1 z panelem dotykowym
Czas reakcji (GTG) | 14ms
Kąty widzenia | poziomo/pionowo: 178°/178°, prawo/lewo: 89°/89°, góra/dół: 89°/89°
Kolory | 16.7mln
Synchronizacja pozioma | 31.4 - 80kHz
Powierzchnia robocza szer. x wys. | 376.5 x 301.1mm, 14.8 x 11.9"
Plamka | 0.294mm
Obudowa | czarna, matowa
DOTYK
Technologia dotykowa | pojemnościowa
Punkty dotykowe | 10 (HID, wymaga kompatybilnego systemu operacyjnego)
Dotyk wykonywany | rysik, palcem, w rękawiczce (lateks)
Interfejs dotykowy | USB
Obsługiwane systemy operacyjne | Wszystkie monitory iiyama są Plug & Play i kompatybilne z systemami Windows i Linux. Szczegóły odnośnie wsparcia systemów operacyjnych przez monitory dotykowe znajdują się w pliku dostępnym w sekcji Do pobrania.
INTERFEJSY / ZŁĄCZA / STEROWANIE
Analogowe wejścia sygnału | VGA x1
Cyfrowe wejścia sygnału | HDMI x1 DisplayPort x1
HDCP | tak
WŁAŚCIWOŚCI
Ekstra | powłoka zapobiegająca odciskom palców
Odporność na kurz i wodę | IP65 (front)
Blokada przycisków OSD | tak
OGÓLNE
Języki menu OSD | EN, DE, FR, ES, IT, CN, JP
Przyciski | Menu, W górę/ Jasność, W dół/ Kontrast, Wybierz, Power
Parametry regulowane | obraz (kontrast, jasność, pozycja pozioma, pozycja pionowa, taktowanie, faza, autokonfiguracja), zaawansowane (temperatura kolorów, ostrość), OSD (czas wygaszania menu OSD, pozycja menu OSD w poziomie, pozycja menu OSD w pionie), opcje (przywróć, język, wybór sygnału, tryb wyświetlania, głośność, wycisz)
Plug&Play | DDC2B
MECHANICZNE
Orientacja | pozioma, pionowa, face-up
Standard VESA | 100 x 100mm
AKCESORIA W ZESTAWIE
Kable | zasilający, USB, HDMI, DP
Instrukcje | skrócona instrukcja obsługi, instrukcja bezpieczeństwa
Pozostałe | zasilacz, Touch Panel Driver Disk (CD-ROM)
Osłona na kable | tak
ZARZĄDZANIE ENERGIĄ
Zasilacz | zewnętrzny
Zasilanie | DC 12 V
Zużycie energii | 21W typowo, 2W stand by
ZRÓWNOWAŻONY ROZWÓJ
Certyfikaty | CB, CE, TÜV-Bauart, RoHS support, ErP, WEEE, CU, cULus, REACH
Klasa efektywności energetycznej (Regulation (EU) 2017/1369) | F
REACH SVHC | powyżej 0.1% ołowiu
WYMIARY / WAGA
Wymiary produktu szer. x wys. x gł. | 416 x 344 x 46.5mm
Waga (bez pudła) | 4.4kg
Kod EAN | 4948570116843