## Worksheet
ProLite XB3288UHSU-B1
OBRAZ
Przekątna | 31.5", 80cm
Panel | matryca VA, matowe wykończenie
Rozdzielczość fizyczna | 3840 x 2160 @60Hz (8.3 megapixel 4K UHD)
Format obrazu | 16:9
Jasność | 300 cd/m²
Kontrast statyczny | 3000:1
Kontrast ACR | 80M:1
Czas reakcji (GTG) | 3ms
Kąty widzenia | poziomo/pionowo: 178°/178°, prawo/lewo: 89°/89°, góra/dół: 89°/89°
Kolory | 1.07B 10bit (NTSC: 95%)
Synchronizacja pozioma | 30 - 135kHz
Powierzchnia robocza szer. x wys. | 698.4 x 392.9mm, 27.5 x 15.5"
Plamka | 0.181mm
Kolor | matowa
INTERFEJSY / ZŁĄCZA / STEROWANIE
Wejście sygnału | HDMI x2 (v.2.0) DisplayPort x1 (v.1.2)
USB HUB | x2 (v.3.0 (DC5V, 900mA))
HDCP | tak
Wyjście słuchawkowe | tak
WŁAŚCIWOŚCI
Redukcja niebieskiego światła | tak
Flicker free | tak
Obsługa technologii Adaptive Sync | @38~60Hz
HDR | tak
Języki menu OSD | EN, DE, FR, IT, RU, JP, CZ, NL, PL
Przyciski | przełącznik zasilania/menu, w górę/wybór wejścia, w dół, lewy/tryb ECO, prawy/głośność
Parametry regulowane | obraz (format obrazu, jasność, contrast, głębia czerni, ostrość, OD, ACR, tryb ECO, technologia X-res), kolor (ciepłe, standard, zimne, i-Style colour, redukcja niebieskiego światła), PiP/PbP (tryb PiP/PbP, wejście Sub Win, rozmiar PiP, położenie PiP, zamień), wybór wejść, audio (głośność, wycisz, wejście audio), język, ustawienia OSD (pozycja pozioma OSD, pozycja pionowa OSD, tło menu OSD, wygaszenie OSD), ustawienia (wersja DP, zakres HDMI RGB, HDR, FreeSync, logo startowe, LED, autowyłącznik, przywróć, informacja)
Wbudowane głośniki | 2 x 3W
Udogodnienia | kompatybilny z Kensington-lock™, DDC/CI, Mac OSX
MECHANICZNE
Zakres regulacji | wysokość, obrót, pochył
Regulacja wysokości | 130mm
Obrót stopy | 90°; 45° w lewo; 45° w prawo
Kąt pochylenia | 22° w górę; 3° w dół
Standard VESA | 100 x 100mm
Warunki pracy - temperatura | 5°C - 35°C
Warunki składowania - temperatura | - 20°C - 60°C
AKCESORIA W ZESTAWIE
Kable | zasilający, USB, HDMI, DP
Pozostałe | skrócona instrukcja obsługi, instrukcja bezpieczeństwa
ZARZĄDZANIE ENERGIĄ
Zasilacz | wewnętrzny
Zasilanie | AC 100 - 240V, 50/60Hz
Zużycie energii | 47W typowo, 0.5W stand by, 0.5W off mode
ZRÓWNOWAŻONY ROZWÓJ
Certyfikaty | CE, TÜV-Bauart, EAC, VCCI-B, PSE, RoHS support, ErP, WEEE, EPEAT, REACH, UKCA
Klasa efektywności energetycznej (Regulation (EU) 2017/1369) | G
REACH SVHC | powyżej 0.1% ołowiu
WYMIARY / WAGA
Wymiary produktu szer. x wys. x gł. | 730 x 458.5 (578.5) x 230mm
Wymiary pudła szer. x wys. x gł. | 810 x 215 x 509mm
Waga (bez pudła) | 8.9kg
Waga (bez stopy) | 6.2kg
Kod EAN | 4948570116966