## Worksheet
ProLite XUB2294HSU-W1
OBRAZ
Wygląd | ultra slim
Przekątna | 21.5", 54.6cm
Panel | VA, matowe wykończenie
Rozdzielczość fizyczna | 1920 x 1080 @75Hz (HDMI&DisplayPort, 2.1 megapixel Full HD)
Format obrazu | 16:9
Jasność | 250 cd/m²
Kontrast statyczny | 3000:1
Kontrast ACR | 80M:1
Czas reakcji (GTG) | 4ms
Kąty widzenia | poziomo/pionowo: 178°/178°, prawo/lewo: 89°/89°, góra/dół: 89°/89°
Kolory | 16.7mln (sRGB: 99%; NTSC: 72%)
Synchronizacja pozioma | 30 - 83kHz
Powierzchnia robocza szer. x wys. | 476 x 267.8mm, 18.7 x 10.5"
Plamka | 0.248mm
Kolor | matowa, biała
INTERFEJSY / ZŁĄCZA / STEROWANIE
Wejście sygnału | VGA x1 (1920 x 1080 @60Hz) HDMI x1 (1920 x 1080 @75Hz) DisplayPort x1 (1920 x 1080 @75Hz)
USB HUB | x2 (v.2.0)
HDCP | tak
Wyjście słuchawkowe | tak
WŁAŚCIWOŚCI
Redukcja niebieskiego światła | tak
Flicker free | tak
Języki menu OSD | EN, DE, FR, ES, IT, RU, JP, CZ, NL, PL
Przyciski | (Power, Menu/ Wybierz, +/ Głośność, -/ ECO, Exit, Wejście
Parametry regulowane | autoregulacja, regulacje obrazu (jasność, kontrast, ECO, redukcja niebieskiego światła, kontrast ACR, OD), geometria (pozycja pozioma, pozycja pionowa, taktowanie, faza), ustawienia kolorów (temp. kolorów, ustawienia użytkownika, i-Style colour), OSD (pozycja pozioma, pozycja pionowa, OSD rotate, wygaszanie OSD), język, przywróć, różne (ostre i miękkie, tryb wyświetlania, logo startowe, informacje), wybór wejść (źródło sygnału), regulacje audio (głośność, wycisz, wejście audio)
Wbudowane głośniki | 2 x 1W
Udogodnienia | kompatybilny z Kensington-lock™, DDC2B, Mac OSX
MECHANICZNE
Zakres regulacji | wysokość, obrót, pochył, pivot (rotacja w obie strony)
Regulacja wysokości | 130mm
Rotacja (funkcja PIVOT) | 90°
Obrót stopy | 90°; ° w lewo; 45° w prawo
Kąt pochylenia | 22° w górę; 5° w dół
Standard VESA | 100 x 100mm
Warunki pracy - temperatura | 5°C - 35°C
Warunki składowania - temperatura | - 20°C - 60°C
AKCESORIA W ZESTAWIE
Kable | zasilający, USB, HDMI
Pozostałe | skrócona instrukcja obsługi, instrukcja bezpieczeństwa
ZARZĄDZANIE ENERGIĄ
Zasilacz | wewnętrzny
Zasilanie | AC 100 - 240V, 50/60Hz
Zużycie energii | 19W typowo, 0.3W stand by, 0.26W off mode
ZRÓWNOWAŻONY ROZWÓJ
Certyfikaty | TCO Certified, CE, TÜV-GS, VCCI-B, PSE, RoHS support, ErP, WEEE, CU, REACH
Klasa efektywności energetycznej | A+
REACH SVHC | powyżej 0.1% ołowiu
WYMIARY / WAGA
Wymiary produktu szer. x wys. x gł. | 488.5 x 352 (482) x 210mm
Waga (bez pudła) | 4.7kg
Kod EAN | 4948570117338
WYMIARY / WAGA
Wymiary produktu szer. x wys. x gł. | 488.5 x 352 (482) x 210mm
Waga (bez pudła) | 4.7kg
Kod EAN | 4948570117338