## Worksheet
ProLite TF3215MC-B1
OBRAZ
Wygląd | Open Frame
Przekątna | 31.5", 80cm
Panel | AMVA3 LED
Rozdzielczość fizyczna | 1920 x 1080 (2.1 megapixel Full HD)
Format obrazu | 16:9
Jasność | 500 cd/m²
Jasność | 460 cd/m² z panelem dotykowym
Przepuszczalność światła | 92%
Kontrast statyczny | 3000:1 z panelem dotykowym
Czas reakcji (GTG) | 8ms
Kąty widzenia | poziomo/pionowo: 178°/178°, prawo/lewo: 89°/89°, góra/dół: 89°/89°
Kolory | 16.7mln 8bit
Synchronizacja pozioma | 30 - 68kHz
Powierzchnia robocza szer. x wys. | 698.4 x 392.8mm, 27.5 x 15.5"
Plamka | 0.3637mm
Obudowa | czarna
Polecane do | retail
DOTYK
Technologia dotykowa | pojemnościowa
Punkty dotykowe | 30 (HID, wymaga kompatybilnego systemu operacyjnego)
Dokładność dotyku | +- 2mm
Dotyk wykonywany | palcem, w rękawiczce (lateks),
Interfejs dotykowy | USB
Obsługiwane systemy operacyjne | Wszystkie monitory iiyama są Plug & Play i kompatybilne z systemami Windows i Linux. Szczegóły odnośnie wsparcia systemów operacyjnych przez monitory dotykowe znajdują się w pliku dostępnym w sekcji Do pobrania.
Through-Glass | 6mm
INTERFEJSY / ZŁĄCZA / STEROWANIE
Analogowe wejścia sygnału | VGA x1
Cyfrowe wejścia sygnału | HDMI x1
HDCP | tak
WŁAŚCIWOŚCI
Ekstra | dotyk through-glass
Tryb kiosk | tak
Maksymalny czas pracy bez przerwy | 24/7
Grubość szkła | 3mm
Twardość szkła | 7H
60950 test spadającej piłki | tak
Testy | IK-7
Odporność na kurz i wodę | IP65 (front)
Obudowa | metal
Wodoszczelny | tak
Blokada przycisków OSD | tak
OGÓLNE
Języki menu OSD | EN, DE, FR, ES, IT, CN, JP
Przyciski | Menu, W górę/ Jasność, W dół/ Kontrast, Wybierz, Power
Plug&Play | DDC2B
MECHANICZNE
Orientacja | pozioma, pionowa
Konstrukcja bez wentylatora | tak
Standard VESA | 200 x 200mm
System zarządzania kablami | tak
Warunki pracy - temperatura | 0°C - 40°C
Warunki składowania - temperatura | - 20°C - 60°C
MTBF | 50000 godzin
AKCESORIA W ZESTAWIE
Kable | zasilający, USB, HDMI
Instrukcje | skrócona instrukcja obsługi, instrukcja bezpieczeństwa
Pozostałe | Touch Panel Driver Disk (CD-ROM)
Osłona na kable | tak
ZARZĄDZANIE ENERGIĄ
Zasilacz | wewnętrzny
Zasilanie | AC 100 - 240V, 50/60Hz
Zużycie energii | 43W typowo, 2W stand by
ZRÓWNOWAŻONY ROZWÓJ
Certyfikaty | CB, CE, RoHS support, ErP, WEEE, CU, REACH
Klasa efektywności energetycznej (Regulation (EU) 2017/1369) | F
REACH SVHC | powyżej 0.1% ołowiu
WYMIARY / WAGA
Wymiary produktu szer. x wys. x gł. | 739.5 x 434 x 61mm
Wymiary pudła szer. x wys. x gł. | 890 x 630 x 155mm
Ilość na palecie | 21pcs
Wymiary palety szer. x wys. x gł. | 1000 x 2040 x 1200mm
Waga (bez pudła) | 10.3kg
Waga (z pudłem) | 12.85kg
Kod EAN | 4948570117154
Kraj pochodzenia | Chiny
WYMIARY / WAGA
Wymiary produktu szer. x wys. x gł. | 739.5 x 434 x 61mm
Wymiary pudła szer. x wys. x gł. | 890 x 630 x 155mm
Ilość na palecie | 21pcs
Wymiary palety szer. x wys. x gł. | 1000 x 2040 x 1200mm
Waga (bez pudła) | 10.3kg
Waga (z pudłem) | 12.85kg
Kod EAN | 4948570117154
Kraj pochodzenia | Chiny