## Worksheet
ProLite TF1515MC-B2
OBRAZ
Wygląd | Open Frame
Przekątna | 15", 38cm
Panel | TN LED
Rozdzielczość fizyczna | 1024 x 768 (0.8 megapixel)
Format obrazu | 4:3
Jasność | 350 cd/m²
Jasność | 315 cd/m² z panelem dotykowym
Przepuszczalność światła | 90%
Kontrast statyczny | 800:1 z panelem dotykowym
Czas reakcji (BTB) | 8ms
Kąty widzenia | poziomo/pionowo: 160°/150°, prawo/lewo: 80°/80°, góra/dół: 75°/75°
Kolory | 16.2mln (6bit + Hi-FRC)
Synchronizacja pozioma | 31.4 - 60kHz
Powierzchnia robocza szer. x wys. | 304.1 x 228.1mm, 12 x 9"
Plamka | 0.297mm
Obudowa | czarna
DOTYK
Technologia dotykowa | pojemnościowa
Punkty dotykowe | 10 (HID, wymaga kompatybilnego systemu operacyjnego)
Dotyk wykonywany | rysik, palcem, w rękawiczce (lateks)
Interfejs dotykowy | USB
Obsługiwane systemy operacyjne | Wszystkie monitory iiyama są Plug & Play i kompatybilne z systemami Windows i Linux. Szczegóły odnośnie wsparcia systemów operacyjnych przez monitory dotykowe znajdują się w pliku dostępnym w sekcji Do pobrania.
Through-Glass | 6mm
INTERFEJSY / ZŁĄCZA / STEROWANIE
Analogowe wejścia sygnału | VGA x1
Cyfrowe wejścia sygnału | HDMI x1 DisplayPort x1
Wyjścia audio | Mini jack x1
HDCP | tak
WŁAŚCIWOŚCI
Ekstra | powłoka zapobiegająca odciskom palców, dotyk through glass, piankowa otulina
Twardość szkła | 7H
60950 test spadającej piłki | tak
Odporność na kurz i wodę | IP65 (front)
Blokada przycisków OSD | tak
OGÓLNE
Języki menu OSD | EN, DE, FR, ES, IT, CN, JP
Przyciski | menu, w górę/ jasność, w dół/ Kontrast, Wybierz, Power
Parametry regulowane | obraz (kontrast, jasność, ustawienie poziome, ustawienie pionowe, faza, taktowanie, autokonfiguracja), zaawansowane (temperatura koloru, ostrość) OSD (czas, pozycja OSD, ustawienie poziome OSD, ustawienie pionowe OSD, przełącznik dotykowy), opcje (reset, język, wybór źródła, tryb wyświetlania, fabryczne)
Plug&Play | DDC2B
MECHANICZNE
Orientacja | pozioma, pionowa, face-up
Standard VESA | 100 x 100mm
Warunki pracy - temperatura | 0°C - 40°C
Warunki składowania - temperatura | - 20°C - 60°C
AKCESORIA W ZESTAWIE
Kable | zasilający, USB, HDMI, DP
Instrukcje | skrócona instrukcja obsługi, instrukcja bezpieczeństwa
Pozostałe | zasilacz, Touch Panel Driver Dysk (CD-ROM), zewnętrzny panel sterujący
Pilot | zewnętrzny panel sterujący
ZARZĄDZANIE ENERGIĄ
Zasilacz | zewnętrzny
Zasilanie | DC 12 V
Zużycie energii | 16W typowo, 1.2W stand by
ZRÓWNOWAŻONY ROZWÓJ
Certyfikaty | CB, CE, EAC, RoHS support, ErP, WEEE, cULus, REACH
Klasa efektywności energetycznej (Regulation (EU) 2017/1369) | E
Klasa efektywności energetycznej | A
REACH SVHC | powyżej 0.1% ołowiu
WYMIARY / WAGA
Wymiary produktu szer. x wys. x gł. | 364 x 291 x 41.5mm
Wymiary pudła szer. x wys. x gł. | 460 x 470 x 175mm
Ilość na palecie | 44pcs
Wymiary palety szer. x wys. x gł. | 860 x 970 x 120mm
Waga (bez pudła) | 2.9kg
Waga (z pudłem) | 4.6kg
Kod EAN | 4948570116751