## Worksheet
ProLite X4372UHSU-B1
OBRAZ
Przekątna | 42.5", 108cm
Panel | IPS LED, haze 3%
Rozdzielczość fizyczna | 3840 x 2160 @60Hz (8.3 megapixel 4K UHD)
Format obrazu | 16:9
Jasność | 450 cd/m²
Kontrast statyczny | 1300:1
Kontrast ACR | 80M:1
Czas reakcji (GTG) | 4ms
Kąty widzenia | poziomo/pionowo: horizontal°/vertical 178°, prawo/lewo: 0°/0°, góra/dół: 0°/0°
Kolory | 1.07B 10bit (NTSC: 85%)
Synchronizacja pozioma | 30 - 135kHz
Powierzchnia robocza szer. x wys. | 941.18 x 529.42mm, 37.1 x 20.8"
Plamka | 0.245mm
Kolor | matowa, czarny
INTERFEJSY / ZŁĄCZA / STEROWANIE
Wejście sygnału | HDMI x2 (v.2.0) DisplayPort x2 (v.1.2)
Wyjścia sygnału | DisplayPort x1 (daisy chain)
USB HUB | x4 (v.3.0 x2, v.2.0 x2)
HDCP | tak
Wyjście słuchawkowe | tak
WŁAŚCIWOŚCI
Redukcja niebieskiego światła | tak
Flicker free | tak
Ekstra | uchwyt na słuchawki
HDR | tak
Języki menu OSD | EN, DE, FR, ES, IT, PT, RU, JP, NL, PL
Przyciski | Zasilanie, Góra, Dół, Lewo/ECO, Prawo/Redukcja niebieskiego światła, Wybór wejścia, Zwiększ głośność, Zmniejsz głośność
Parametry regulowane | regulacje obrazu (jasność, kontrast, tryb ECO, Blue Light Reducer, kontrast podwyższony, over drive, głębia czerni), ustawienia obrazu (regulacje trybu wideo, ostre i miękkie, technologia X-Res), ustawienia kolorów (gamma, 6-axis, temp. kolorów, i-style colour), PiP/PbP (tryb PiP/PbP, wejście Sub Win 1/2/3/4, rozmiar PiP, położenie PiP, zamień), wybór wejścia, regulacja audio (głośność, wycisz, wejście audio), konfiguracja OSD (pozycja pozioma, pozycja pionowa, wygaszanie OSD, język), ekstra ( przywróć, HDR, zakres HDMI, DDC/CI, logo startowe, LED, Daisy Chain, informacje)
Wbudowane głośniki | 2 x 9W
Udogodnienia | kompatybilny z Kensington-lock™, DDC/CI, DDC2B, Mac OSX
MECHANICZNE
Zakres regulacji | pochył
Kąt pochylenia | 1° w górę; 8° w dół
Standard VESA | 200 x 100mm
Warunki pracy - temperatura | 5°C - 35°C
Warunki składowania - temperatura | - 20°C - %2°C
AKCESORIA W ZESTAWIE
Kable | zasilający, USB, HDMI, DP, IR-Extender
Pozostałe | skrócona instrukcja obsługi, instrukcja bezpieczeństwa
Pilot | tak (baterie w zestawie)
ZARZĄDZANIE ENERGIĄ
Zasilacz | wewnętrzny
Zasilanie | AC 100 - 240V, 50/60Hz
Zużycie energii | 80W typowo, 0.5W stand by, 0.5W off mode
ZRÓWNOWAŻONY ROZWÓJ
Certyfikaty | CE, TÜV-Bauart, EAC, RoHS support, ErP, WEEE, REACH
Klasa efektywności energetycznej | B
REACH SVHC | powyżej 0.1% ołowiu
WYMIARY / WAGA
Wymiary produktu szer. x wys. x gł. | 966 x 672.5 x 254mm
Wymiary pudła szer. x wys. x gł. | 1070 x 322 x 793mm
Ilość na palecie | 9pcs
Wymiary palety szer. x wys. x gł. | 1080 x 982 x 2400mm
Waga (bez pudła) | 12.5kg
Kod EAN | 4948570117321
WYMIARY / WAGA
Wymiary produktu szer. x wys. x gł. | 966 x 672.5 x 254mm
Wymiary pudła szer. x wys. x gł. | 1070 x 322 x 793mm
Ilość na palecie | 9pcs
Wymiary palety szer. x wys. x gł. | 1080 x 982 x 2400mm
Waga (bez pudła) | 12.5kg
Kod EAN | 4948570117321