## Worksheet
G-Master GB3466WQSU-B1
OBRAZ
Przekątna | 34", 86.5cm
Panel | VA LED, matowe wykończenie
Zakrzywiony | 1500R
Rozdzielczość fizyczna | 3440 x 1440 @144Hz (4.9 megapixel UWQHD, DisplayPort)
Format obrazu | 21:9
Jasność | 400 cd/m²
Kontrast statyczny | 3000:1
Kontrast ACR | 80M:1
Czas reakcji (MPRT) | 1ms
Kąty widzenia | poziomo/pionowo: 178°/178°, prawo/lewo: 89°/89°, góra/dół: 89°/89°
Kolory | 16.7mln 8bit
Synchronizacja pozioma | 30 - 160kHz
Powierzchnia robocza szer. x wys. | 797.22 x 333.72mm, 31.4 x 13.1"
Plamka | 0.23175mm
Kolor | matowa, czarny
INTERFEJSY / ZŁĄCZA / STEROWANIE
Wejście sygnału | HDMI x2 (v.2.0, max. 3440 x 1440 @100Hz) DisplayPort x2 (v.1.4, max. 3440 x 1440 @144Hz)
USB HUB | x2 (v.3.2 (Gen 1, 5Gbit))
HDCP | tak
Wyjście słuchawkowe | tak
WŁAŚCIWOŚCI
Redukcja niebieskiego światła | tak
Flicker free | tak
Obsługa technologii Adaptive Sync | HDMI: 3440 x 1440 @48-100Hz, DP: 3440 x 1440 @48-144Hz
HDR | HDR400
Języki menu OSD | EN, DE, FR, ES, IT, RU, JP, CZ, NL, PL
Przyciski | kontroler joysticka: Wciśnij (Menu / Zasilanie), W górę (Wybór wejścia), W dół (Wyjdź), W lewo (Tryb Eco), W prawo (Głośność)
Parametry regulowane | regulacja obrazu (jasność, kontrast, ECO, red. niebieskiego światła, ACR, OD, MBR, głębia czerni, saturacja kolorów, gamma), ustawienia kolorów (temp. kolorów, ustawienie użytkownika, kolor i-Style), regulacja obrazu (ostre i miękkie, zakres HDMI RGB, tryb Direct Drive, regulacja trybu wideo, HDR, FreeSync), konfiguracja OSD (pozycja OSD pozioma, pozycja OSD pionowa, wygaszanie OSD), język, różne (logo startowe, LED, informacje, PiP/PbP, położenie PiP, rozmiar PiP), wybór wejścia (źródło sygnału, drugie wejście, tryb DP), ustawienia audio (głośność, wycisz, wejście audio), ustawienia użytkownika, przywróć
Wbudowane głośniki | 2 x 3W
Udogodnienia | kompatybilny z Kensington-lock™, DDC2B, Mac OSX
MECHANICZNE
Zakres regulacji | wysokość, pochył
Regulacja wysokości | 110mm
Kąt pochylenia | 20° w górę; 5° w dół
Standard VESA | 100 x 100mm
AKCESORIA W ZESTAWIE
Kable | zasilający, USB, HDMI, DP
Pozostałe | skrócona instrukcja obsługi, instrukcja bezpieczeństwa
ZARZĄDZANIE ENERGIĄ
Zasilacz | wewnętrzny
Zasilanie | AC 100 - 240V, 50/60Hz
Zużycie energii | 60W typowo, 0.5W stand by, 0.5W off mode
ZRÓWNOWAŻONY ROZWÓJ
Certyfikaty | CE, EAC, RoHS support, ErP, WEEE, REACH
Klasa efektywności energetycznej (Regulation (EU) 2017/1369) | F
Klasa efektywności energetycznej | B
REACH SVHC | powyżej 0,1%: ołów, tlenek ołowiu, trójtlenek diboru
WYMIARY / WAGA
Wymiary produktu szer. x wys. x gł. | 808 x 441.5 (551.5) x 256mm
Wymiary pudła szer. x wys. x gł. | 909 x 505 x 282mm
Ilość na palecie | 16pcs
Wymiary palety szer. x wys. x gł. | 1000 x 2146 x 1200mm
Waga (bez pudła) | 10.9kg
Waga (bez stopy) | 6kg
Kod EAN | 4948570117406
WYMIARY / WAGA
Wymiary produktu szer. x wys. x gł. | 808 x 441.5 (551.5) x 256mm
Wymiary pudła szer. x wys. x gł. | 909 x 505 x 282mm
Ilość na palecie | 16pcs
Wymiary palety szer. x wys. x gł. | 1000 x 2146 x 1200mm
Waga (bez pudła) | 10.9kg
Waga (bez stopy) | 6kg
Kod EAN | 4948570117406