## Worksheet
ProLite LH7542UHS-B1
OBRAZ
Wygląd | cienkie ramki
Przekątna | 74.5", 189cm
Panel | IPS, matowe wykończenie, haze 3%
Rozdzielczość fizyczna | 3840 x 2160 @60Hz (8.3 MegaPixels 4K UHD)
Format obrazu | 16:9
Jasność | 500 cd/m²
Kontrast statyczny | 1400:1
Czas reakcji (GTG) | 8ms
Kąty widzenia | poziomo/pionowo: 178°/178°, prawo/lewo: 89°/89°, góra/dół: 89°/89°
Kolory | 1.07B 10bit
Synchronizacja pozioma | 30 - 80kHz
Powierzchnia robocza szer. x wys. | 1649.6 x 927.9mm, 64.9 x 36.5"
Szerokość ramki (boki, góra, dół) | 14.9mm, 14.9mm, 14.9mm
Plamka | 0.429mm
Obudowa | czarna, matowa
INTERFEJSY / ZŁĄCZA / STEROWANIE
Analogowe wejścia sygnału | VGA x1 (max. 1920x1080 @60Hz)
Cyfrowe wejścia sygnału | DVI x1 (max. 1920x1080 @60Hz) HDMI x2 (max. 3840x2160 @60Hz) DisplayPort x1 (max. 3840x2160 @60Hz)
Wejścia audio | Mini jack x1 (3.5mm)
Sterowanie | RS-232c x1 (2.5mm sub-mini jack) RJ45 (LAN) x1 IR x1 (3.5mm stereo mini)
Cyfrowe wyjścia sygnału | HDMI x1
Wyjścia audio | S/PDIF (Optical) x1 Wbudowane głośniki 2 x 10W
Monitor control output | RS-232c x1 IR loop through x1 (3.5mm stereo mini)
HDCP | tak
Port USB | x2 (v.2.0 x1, v.3.0 x1)
WŁAŚCIWOŚCI
Zintegrowane oprogramowanie | Android OS 8.0, EShare, iiSignage
WiFi | opcja
Hardware | CPU: HiSillicon V811, CA73*2+A53*2, Memory: 4GB DDR4, Storage: 32GB eMMC
Ekstra | Intel® SDM-L, micro SD card slot
Maksymalny czas pracy bez przerwy | 18/7
Zapobieganie wypaleniu obrazu | tak
Odtwarzanie multimediów | tak
Obudowa | metal
OGÓLNE
Języki menu OSD | EN, DE, FR, ES, IT, CN, RU, JP, CZ, NL, PL
Przyciski | Power, Mute, Input, Plus, Minus, Up, Down, Menu
Parametry regulowane | obraz (jasność, kontrast, ostrość, poziom czerni, odcień, kolor, redukcja szumów, gamma, temperatura kolorów, ustawienia kolorów, smart power, powiększ, reset), ekran (pozycja pozioma, pozycja pionowa, taktowanie, faza, tryb zoom, zoom użytkownika, autokonfiguracja, reset), audio (balans, soprany, basy, głosność, wyjście audio, maksymalna głośność, minimalna głośność, wycisz, źródło audio, reset, synchronizacja wyjścia audio), konfiguracja 1 (stan po włączeniu, tryb oszczędzania, RS232-routing, źródło po uruchomieniu, WOL, zakres RGB, reset, przywróć ustawienia fabryczne), konfiguracja 2 (wyłączenie OSD, pozycja pozioma OSD, pozycja pionowa OSD, informacje OSD, logo, ID monitora, status temperatury, informacje o monitorze, wersja HDMI, reset), zaawansowane (zdalne sterowanie, dioda LED, sterowanie klawiaturą, wyłącznik czasowy, data i czas, harmonogram, HDMI with One Wire, język, przezroczystość OSD, oszczędzanie energii, reset), ustawienia Android (ethernet, signage display, narzędzia systemowe, wyświetlacz, aplikacje, data i czas, opcje dla programistów, informacje)
Plug&Play | DDC2B
MECHANICZNE
Orientacja | pozioma, pionowa
Konstrukcja bez wentylatora | tak
Standard VESA | 600 x 400mm
Warunki pracy - temperatura | 0°C - 40°C
Warunki składowania - temperatura | - 20°C - 60°C
MTBF | 50.000 godzin (wyłączając podświetlenie)
AKCESORIA W ZESTAWIE
Kable | zasilający, HDMI, RS-232c
Instrukcje | skrócona instrukcja obsługi, instrukcja bezpieczeństwa
Pozostałe | Stickers for screw holes
Pilot | tak (baterie w zestawie)
ZARZĄDZANIE ENERGIĄ
Zasilacz | wewnętrzny
Zasilanie | AC 100 - 240V, 50/60Hz
Zużycie energii | 255W typowo, 0.5W stand by, 0.5W off mode
ZRÓWNOWAŻONY ROZWÓJ
Certyfikaty | CB, CE, TÜV-Bauart, EAC, RoHS support, ErP, WEEE, REACH
Klasa efektywności energetycznej | B
WYMIARY / WAGA
Wymiary produktu szer. x wys. x gł. | 1683.5 x 961.5 x 95.5mm
Wymiary pudła szer. x wys. x gł. | 1848 x 1158 x 203mm
Ilość na palecie | 6pcs
Wymiary palety szer. x wys. x gł. | 1858 x 1428 x 1246mm
Waga (bez pudła) | 36.8kg
Waga (z pudłem) | 45.2kg
Kod EAN | 4948570117475