## Worksheet
ProLite T1634MC-B7X
OBRAZ
Wygląd | Edge to edge glass
Przekątna | 15.6", 39.5cm
Panel | IPS Panel Technology LED
Rozdzielczość fizyczna | 1920 x 1080 @60Hz (2.1 megapixel)
Format obrazu | 16:9
Jasność | 450 cd/m²
Jasność | 405 cd/m² z panelem dotykowym
Przepuszczalność światła | 90%
Kontrast statyczny | 700:1 z panelem dotykowym
Czas reakcji (GTG) | 25ms
Kąty widzenia | poziomo/pionowo: 178°/178°, prawo/lewo: 89°/89°, góra/dół: 89°/89°
Kolory | 16.2mln (6bit + Hi-FRC)
Synchronizacja pozioma | 30 - 84kHz
Powierzchnia robocza szer. x wys. | 344.2 x 193.6mm, 13.6 x 7.6"
Plamka | 0.179mm
Obudowa | czarna, matowa
DOTYK
Technologia dotykowa | pojemnościowa
Punkty dotykowe | 10 (HID, wymaga kompatybilnego systemu operacyjnego)
Dotyk wykonywany | rysik, palcem, w rękawiczce (lateks)
Interfejs dotykowy | USB2.0 (złącze wejściowe USB-C)
Obsługiwane systemy operacyjne | Wszystkie monitory iiyama są Plug & Play i kompatybilne z systemami Windows i Linux. Szczegóły odnośnie wsparcia systemów operacyjnych przez monitory dotykowe znajdują się w pliku dostępnym w sekcji Do pobrania.
Funkcja "palm rejection" | tak
INTERFEJSY / ZŁĄCZA / STEROWANIE
Analogowe wejścia sygnału | VGA x1
Cyfrowe wejścia sygnału | HDMI x1 DisplayPort x1
HDCP | tak
WŁAŚCIWOŚCI
Ekstra | powłoka zapobiegająca odciskom palców
Grubość szkła | 2.4mm
Twardość szkła | 7H
Odporność na kurz i wodę | IP65 (front)
Blokada przycisków OSD | tak
OGÓLNE
Języki menu OSD | EN, DE, FR, ES, IT, CN, JP
Przyciski | Menu, W górę/ Jasność, W dół/ Kontrast, Wybierz, Power
Parametry regulowane | obraz (kontrast, jasność, pozycja pozioma, pozycja pionowa, faza, taktowanie, autokonfiguracja), zaawansowane (temperatura kolorów, ostrość), OSD (czas wygaszania menu, pozycja menu w poziomie, pozycja menu w pionie, opcja dotyku), opcje (przywróć, język, wybór sygnału, tryb wyświetlania)
Plug&Play | DDC2B
MECHANICZNE
Orientacja | pozioma, face-up
Kąt pochylenia | 90° w górę; 5° w dół
Standard VESA | 100 x 100mm
AKCESORIA W ZESTAWIE
Kable | zasilający, USB, HDMI, DP
Instrukcje | skrócona instrukcja obsługi, instrukcja bezpieczeństwa
Pozostałe | zasilacz
ZARZĄDZANIE ENERGIĄ
Zasilacz | zewnętrzny
Zasilanie | DC 12 V
Zużycie energii | 18W typowo, 0.5W stand by, 0.5W off mode
ZRÓWNOWAŻONY ROZWÓJ
Certyfikaty | CE, EAC, RoHS support, ErP, WEEE, cULus, REACH
REACH SVHC | powyżej 0.1% ołowiu
ZRÓWNOWAŻONY ROZWÓJ
Certyfikaty | CE, EAC, RoHS support, ErP, WEEE, cULus, REACH
REACH SVHC | powyżej 0.1% ołowiu