## Worksheet
ProLite TW1023ASC-B1P
OBRAZ
Wygląd | Edge to edge glass
Przekątna | 10.1", 25.5cm
Panel | IPS Panel Technology, LED
Rozdzielczość fizyczna | 1280 x 800 (1 megapixel HD)
Format obrazu | 16:10
Jasność | 450 cd/m²
Jasność | 385 cd/m² z panelem dotykowym
Przepuszczalność światła | 85%
Kontrast statyczny | 1000:1 z panelem dotykowym
Czas reakcji (GTG) | 25ms
Kąty widzenia | poziomo/pionowo: 160°/160°, prawo/lewo: 80°/80°, góra/dół: 80°/80°
Kolory | 16.7mln 8bit
Powierzchnia robocza szer. x wys. | 216.6 x 135.4mm, 8.5 x 5.3"
Plamka | 0.1692mm
Obudowa | czarna, matowa
DOTYK
Technologia dotykowa | pojemnościowa
Punkty dotykowe | 10
Dotyk wykonywany | palcem, w rękawiczce (lateks),
Interfejs dotykowy | USB
INTERFEJSY / ZŁĄCZA / STEROWANIE
Cyfrowe wyjścia sygnału | HDMI x1 (mini HDMI, 1280x720 @60Hz)
Wyjścia audio | Wbudowane głośniki 2 x 1.5W
Port USB | x2 (2.0, 1 x MICRO z OTG)
RJ45 (LAN) | x1 (PoE - IEEE802.3af/15.4W)
Microphone | 1
WŁAŚCIWOŚCI
Zintegrowane oprogramowanie | Android 11
CPU | Rockchip RK3288 Quad-core A17*4
GPU | T764
Storage | 16GB eMMC
Memory | 2GB DDR3
WiFi | IEEE802.11b/g/n
Bluetooth | 4
Ekstra | automatyczny obrót ekranu, kamera internetowa (2 megapiksele), mikrofon, gniazdo SD, powłoka zapobiegająca odciskami palców
Maksymalny czas pracy bez przerwy | 24/7
Grubość szkła | 1.25mm
Twardość szkła | 7H
OGÓLNE
Applications | zainstaluj nową aplikację / zarządzaj aplikacjami, zablokuj aplikację, kalkulator, kalendarz, kamera, chrome, budzik / zegar / minutnik / stoper, e-mail, zarządzaj plikami i folderami, zarządzaj zdjęciami / filmami / plikami audio, organizuj albumy, zarządzaj czasem włączenia / wyłączenia, odtwórz pliki audio, wyszukiwarka, preferencje systemu, rejestrator dźwięku, odtwarzaj pliki wideo
MECHANICZNE
Orientacja | pozioma, pionowa, face-up
Standard VESA | 75 x 75mm
AKCESORIA W ZESTAWIE
Instrukcje | skrócona instrukcja obsługi, instrukcja bezpieczeństwa
Pozostałe | adapter AC
Osłona na kable | tak
ZARZĄDZANIE ENERGIĄ
Zasilacz | zewnętrzny
Zasilanie | DC 12 V
Zużycie energii | 7W typowo
ZRÓWNOWAŻONY ROZWÓJ
Certyfikaty | CE, RoHS support, ErP, WEEE, REACH
REACH SVHC | powyżej 0.1% ołowiu
WYMIARY / WAGA
Wymiary produktu szer. x wys. x gł. | 255 x 172 x 30.5mm
Wymiary pudła szer. x wys. x gł. | 398 x 223 x 68mm
Ilość na palecie | 256pcs
Wymiary palety szer. x wys. x gł. | 1000 x 1200 x 2150mm
Waga (bez pudła) | 0.8kg
Waga (z pudłem) | 1.36kg
Kod EAN | 4948570117116
WYMIARY / WAGA
Wymiary produktu szer. x wys. x gł. | 255 x 172 x 30.5mm
Wymiary pudła szer. x wys. x gł. | 398 x 223 x 68mm
Ilość na palecie | 256pcs
Wymiary palety szer. x wys. x gł. | 1000 x 1200 x 2150mm
Waga (bez pudła) | 0.8kg
Waga (z pudłem) | 1.36kg
Kod EAN | 4948570117116