## Worksheet
WP D001HU KIT
Urządzenie
Obsługiwane platformy | Windows, MAC, Chrome, dowolny system operacyjny obsługujący standard HDMI 1.4
HDMI Out | x1
Audio | stereo, jakość dźwięku 16 bitów 48kHz
Liczba klatek na sekundę | do 60 fps w zależności od środowiska (FHD)
Rozdzielczość wyjściowa | 720x480, 720x576, 1280x720, 1920x1080
Rozdzielczość wejściowa | Video: 480p, 576p, 720p, 1080p PC timing: 640x480, 800x600, 1024x768, 1280x720, 1920x1080
Bezprzewodowy | IEEE 802.11ac, 5GHz, IEEE 802.11n, 2.4GHz
Szybkość transmisji bezprzewodowej | do 867Mbp/s
Protokół uwierzytelnienia | WPA2 (WPA2-PSK (Pre-Shared key) / WPA2-Enterprise)
Bezpieczeństwo (szyfrowanie) | WPA2
Zasięg | 15 m max.
ZARZĄDZANIE ENERGIĄ
Zużycie energii | 2.5W typowo
ZRÓWNOWAŻONY ROZWÓJ
Certyfikaty | CE, RoHS support
WYMIARY / WAGA
Kod EAN | 4948570032549
WYMIARY / WAGA
Kod EAN | 4948570032549