## Worksheet
ProLite TW1523AS-B1P
OBRAZ
Wygląd | Edge to edge glass
Przekątna | 15.6", 39.5cm
Panel | IPS
Rozdzielczość fizyczna | 1920 x 1080 (2 megapixel HD)
Format obrazu | 16:9
Jasność | 450 cd/m²
Jasność | 385 cd/m² z panelem dotykowym
Przepuszczalność światła | 85%
Kontrast statyczny | 1000:1 z panelem dotykowym
Czas reakcji (GTG) | 30ms
Kąty widzenia | poziomo/pionowo: 170°/170°, prawo/lewo: 85°/85°, góra/dół: 85°/85°
Kolory | 16.7mln 8bit
Powierzchnia robocza szer. x wys. | 344.16 x 193.59mm, 13.5 x 7.6"
Plamka | 0.17925mm
Obudowa | czarna, matowa
DOTYK
Technologia dotykowa | pojemnościowa
Punkty dotykowe | 10 (HID, wymaga kompatybilnego systemu operacyjnego)
Dotyk wykonywany | palcem, w rękawiczce (lateks),
Interfejs dotykowy | USB
INTERFEJSY / ZŁĄCZA / STEROWANIE
Sterowanie | RJ45 (LAN) x1 (PoE - IEEE802.3at/30W)
Cyfrowe wyjścia sygnału | HDMI x1 (mini HDMI, 1920x1080 @60Hz)
Wyjścia audio | Mini jack x1 Wbudowane głośniki 2 x 2W
Port USB | x2 (2.0)
Microphone | x1
WŁAŚCIWOŚCI
Zintegrowane oprogramowanie | Android 11
CPU | Rockchip RK3288 Quad-core A17*4
GPU | T764
Storage | 16GB eMMC
Memory | 2GB DDR3
WiFi | IEEE802.11b/g/n
Bluetooth | 4
Ekstra | automatyczny obrót ekranu, mikrofon, gniazdo SD, powłoka zapobiegająca odciskom palców
Maksymalny czas pracy bez przerwy | 24/7
Zapobieganie wypaleniu obrazu | tak
Grubość szkła | 1.8mm
Twardość szkła | 6H
Blokada przycisków OSD | tak
OGÓLNE
Applications | zainstaluj nową aplikację / zarządzaj aplikacjami, zablokuj aplikację, kalkulator, kalendarz, chrome, budzik / zegar / minutnik / stoper, e-mail, zarządzaj plikami i folderami, zarządzaj zdjęciami / filmami / plikami audio, organizuj albumy, zarządzaj czasem włączenia / wyłączenia, odtwórz pliki audio, wyszukiwarka, preferencje systemu, rejestrator dźwięku, odtwarzaj pliki wideo
MECHANICZNE
Orientacja | pozioma, pionowa, face-up
Standard VESA | 100 x 100mm
AKCESORIA W ZESTAWIE
Instrukcje | skrócona instrukcja obsługi, instrukcja bezpieczeństwa
Pozostałe | adapter AC
Osłona na kable | tak
ZARZĄDZANIE ENERGIĄ
Zasilacz | zewnętrzny
Zasilanie | DC 12 V
Zużycie energii | 12W typowo
ZRÓWNOWAŻONY ROZWÓJ
Certyfikaty | CE, RoHS support, ErP, WEEE, REACH
REACH SVHC | powyżej 0.1% ołowiu
WYMIARY / WAGA
Wymiary produktu szer. x wys. x gł. | 387 x 244 x 30.5mm
Wymiary pudła szer. x wys. x gł. | 477 x 295 x 75mm
Ilość na palecie | 150pcs
Wymiary palety szer. x wys. x gł. | 1000 x 1200 x 1760mm
Waga (bez pudła) | 1.5kg
Waga (z pudłem) | 2.4kg
Kod EAN | 4948570118014
WYMIARY / WAGA
Wymiary produktu szer. x wys. x gł. | 387 x 244 x 30.5mm
Wymiary pudła szer. x wys. x gł. | 477 x 295 x 75mm
Ilość na palecie | 150pcs
Wymiary palety szer. x wys. x gł. | 1000 x 1200 x 1760mm
Waga (bez pudła) | 1.5kg
Waga (z pudłem) | 2.4kg
Kod EAN | 4948570118014