## Worksheet
G-Master GB2770HSU-B1
OBRAZ
Przekątna | 27", 68.6cm
Panel | Fast IPS IGZO, matowe wykończenie
Rozdzielczość fizyczna | 1920 x 1080 @165Hz (2.1 megapixel Full HD, DisplayPort)
Format obrazu | 16:9
Jasność | 250 cd/m²
Kontrast statyczny | 1100:1
Kontrast ACR | 80M:1
Czas reakcji (MPRT) | 0.8ms
Kąty widzenia | poziomo/pionowo: 178°/178°, prawo/lewo: 89°/89°, góra/dół: 89°/89°
Kolory | 16.7mln 8bit
Synchronizacja pozioma | 15 - 225kHz
Powierzchnia robocza szer. x wys. | 598 x 336.5mm, 23.5 x 13.2"
Plamka | 0.311mm
Kolor | matowa, czarny
INTERFEJSY / ZŁĄCZA / STEROWANIE
Wejście sygnału | HDMI x1 (max. 1920 x 1080 @144Hz) DisplayPort x1 (max. 1920 x 1080 @165Hz)
USB HUB | x2 (v.2.0 DC5V, 500mA)
HDCP | tak
Wyjście słuchawkowe | tak
WŁAŚCIWOŚCI
Redukcja niebieskiego światła | tak
Flicker free | tak
Obsługa technologii Adaptive Sync | HDMI: 1920 x 1080 @48-144Hz, DP: 1920 x 1080 @48-165Hz
Języki menu OSD | EN, DE, FR, ES, IT, PT, RU, JP, CZ, NL, PL
Przyciski | Wybór wejścia, / Wyjdź, + / Głośność, - / i-Style Colour, Menu, Zasilanie
Parametry regulowane | regulacje obrazu (kontrast, jasność, OD, ACR, Eco, red. nieb. światła, głębia czerni, MBR, gamma ), wybór wejść, regulacje audio (głośność, wycisz), zapisz ustawienia użytkownika, temp. kolorów, 6-osiowa, ustawienia użytkownika, regulacje obrazu (i-Style colour, technologia x-res, ostre i miękkie, zakres HDMI, tryb direct drive), regulacje obrazu (regulacja trybu video), język, ustawienia (pozycja pozioma OSD, pozycja pionowa OSD, wygaszanie OSD, logo startowe, AMD Free Sync Premium, LED), informacje, przywróć
Wbudowane głośniki | 2 x 2W
Udogodnienia | kompatybilny z Kensington-lock™, DDC2B, Mac OSX
MECHANICZNE
Zakres regulacji | wysokość, pochył, pivot (rotacja w obie strony)
Regulacja wysokości | 130mm
Rotacja (funkcja PIVOT) | 90°
Kąt pochylenia | 18° w górę; 3° w dół
Standard VESA | 100 x 100mm
System zarządzania kablami | tak
AKCESORIA W ZESTAWIE
Kable | zasilający, USB, HDMI, DP
Pozostałe | skrócona instrukcja obsługi, instrukcja bezpieczeństwa
ZARZĄDZANIE ENERGIĄ
Zasilacz | wewnętrzny
Zasilanie | AC 100 - 240V, 50/60Hz
Zużycie energii | 22W typowo, 0.5W stand by, 0.3W off mode
ZRÓWNOWAŻONY ROZWÓJ
Certyfikaty | CE, TÜV-Bauart, EAC, PSE, RoHS support, ErP, WEEE, VCCI, REACH
Klasa efektywności energetycznej (Regulation (EU) 2017/1369) | E
Klasa efektywności energetycznej | A+
REACH SVHC | powyżej 0.1% ołowiu
WYMIARY / WAGA
Wymiary produktu szer. x wys. x gł. | 612.5 x 416(546) x 256mm
Wymiary pudła szer. x wys. x gł. | 745 x 480 x 204mm
Waga (bez pudła) | 5.2kg
Waga (z pudłem) | 7.5kg
Kod EAN | 4948570117758
WYMIARY / WAGA
Wymiary produktu szer. x wys. x gł. | 612.5 x 416(546) x 256mm
Wymiary pudła szer. x wys. x gł. | 745 x 480 x 204mm
Waga (bez pudła) | 5.2kg
Waga (z pudłem) | 7.5kg
Kod EAN | 4948570117758