## Worksheet
ProLite XUB2496HSU-B1
OBRAZ
Wygląd | ultra slim
Przekątna | 23.8", 60cm
Panel | IPS LED, matowe wykończenie
Rozdzielczość fizyczna | 1920 x 1080 @75Hz (2.1 megapixel Full HD)
Format obrazu | 16:9
Jasność | 250 cd/m²
Kontrast statyczny | 1000:1
Kontrast ACR | 80M:1
Czas reakcji (MPRT) | 1ms
Kąty widzenia | poziomo/pionowo: 178°/178°, prawo/lewo: 89°/89°, góra/dół: 89°/89°
Kolory | 16.7mln
Synchronizacja pozioma | 31 - 85kHz
Powierzchnia robocza szer. x wys. | 527 x 296.5mm, 20.7 x 11.7"
Plamka | 0.275mm
Kolor | matowa, czarny
INTERFEJSY / ZŁĄCZA / STEROWANIE
Wejście sygnału | HDMI x1 DisplayPort x1
USB HUB | x2 (v.2.0 DC5V, 500mA)
HDCP | tak
Wyjście słuchawkowe | tak
WŁAŚCIWOŚCI
Redukcja niebieskiego światła | tak
Flicker free | tak
Obsługa technologii Adaptive Sync | tak
Języki menu OSD | EN, DE, FR, ES, IT, RU, JP, CZ, NL, PL
Przyciski | Zasilanie, Menu, W górę / i-Style Color, W dół / Wybór wejścia, Lewo / ECO, Prawo / Głośność
Parametry regulowane | regulacja obrazu (kontrast, jasność, OD, AC, ECO, red. niebieskiego światła, głębia czerni, nasycenie kolorów, gamma), wybór wejścia (źródło sygnału), ustawienia audio (głośność, wyciszenie), zapisz ustawienia użytkownika, ustawienia kolorów, temp. kolorów, ustawienia użytkownika), język, menu konfiguracji (pozycja pozioma OSD, pozycja pionowa OSD, wygaszanie OSD, logo początkowe, AMD FreeSync, MBR), informacje, reset
Wbudowane głośniki | 2 x 2W
Udogodnienia | kompatybilny z Kensington-lock™, DDC2B
MECHANICZNE
Zakres regulacji | wysokość, pivot (rotacja), pochył
Regulacja wysokości | 130mm
Rotacja (funkcja PIVOT) | 90°
Kąt pochylenia | 18° w górę; 3° w dół
Standard VESA | 100 x 100mm
System zarządzania kablami | tak
AKCESORIA W ZESTAWIE
Kable | zasilający, USB, HDMI
Pozostałe | skrócona instrukcja obsługi, instrukcja bezpieczeństwa
ZARZĄDZANIE ENERGIĄ
Zasilacz | wewnętrzny
Zasilanie | AC 100 - 240V, 50/60Hz
Zużycie energii | 17W typowo, 0.5W stand by, 0.5W off mode
ZRÓWNOWAŻONY ROZWÓJ
Certyfikaty | CE, TÜV-Bauart, EAC, PSE, RoHS support, ErP, ENERGY STAR<sup>®</sup>, WEEE, VCCI, REACH
Klasa efektywności energetycznej (Regulation (EU) 2017/1369) | E
Klasa efektywności energetycznej | A+
REACH SVHC | powyżej 0.1% ołowiu
WYMIARY / WAGA
Wymiary produktu szer. x wys. x gł. | 539 x 387.5 (517.5) x 256mm
Wymiary pudła szer. x wys. x gł. | 669 x 475 x 212mm
Waga (bez pudła) | 4.7kg
Waga (z pudłem) | 6.5kg
Kod EAN | 4948570117956
WYMIARY / WAGA
Wymiary produktu szer. x wys. x gł. | 539 x 387.5 (517.5) x 256mm
Wymiary pudła szer. x wys. x gł. | 669 x 475 x 212mm
Waga (bez pudła) | 4.7kg
Waga (z pudłem) | 6.5kg
Kod EAN | 4948570117956