## Worksheet
ProLite T2735MSC-B3
OBRAZ
Wygląd | Edge to edge glass
Przekątna | 27", 68.6cm
Panel | IPS LED
Rozdzielczość fizyczna | 1920 x 1080 (2.1 megapixel Full HD)
Format obrazu | 16:9
Jasność | 300 cd/m²
Jasność | 255 cd/m² z panelem dotykowym
Przepuszczalność światła | 85%
Kontrast statyczny | 1 000:1
Kontrast ACR | 12M:1
Czas reakcji (GTG) | 5ms
Kąty widzenia | poziomo/pionowo: 178°/178°, prawo/lewo: 89°/89°, góra/dół: 89°/89°
Kolory | 16.7mln
Synchronizacja pozioma | 24 - 80kHz
Powierzchnia robocza szer. x wys. | 597.9 x 336.3mm, 23.5 x 13.2"
Plamka | 0.311mm
Obudowa | czarna, matowa
DOTYK
Technologia dotykowa | pojemnościowa
Punkty dotykowe | 10 (HID, wymaga kompatybilnego systemu operacyjnego)
Dotyk wykonywany | palcem, w rękawiczce (lateks),
Interfejs dotykowy | USB
Obsługiwane systemy operacyjne | Wszystkie monitory iiyama są Plug & Play i kompatybilne z systemami Windows i Linux. Szczegóły odnośnie wsparcia systemów operacyjnych przez monitory dotykowe znajdują się w pliku dostępnym w sekcji Do pobrania.
INTERFEJSY / ZŁĄCZA / STEROWANIE
Analogowe wejścia sygnału | VGA x1
Cyfrowe wejścia sygnału | HDMI x1 DisplayPort x1
Wyjścia audio | Mini jack x1 Wbudowane głośniki 2 x 3W
USB HUB | x2 (USB3.2 Gen 1 (5Gbps, 5V, 900mA))
WŁAŚCIWOŚCI
Ekstra | kamera internetowa i mikrofon
Blokada przycisków OSD | tak
OGÓLNE
Języki menu OSD | EN, DE, FR, IT, CN, RU, JP, CZ, NL, PL
Przyciski | Power, Wybierz/ Wejście sygnału, W górę/ Regulacja dźwięku, W dół/ i-Style Colour, Menu
Parametry regulowane | automatyczna regulacja obrazu, regulacja obrazu (kontrast, jasność, ACR, ECO, OD), wybór wejścia, regulacja dźwięku (głośność, wyciszenie, wejście audio), regulacja kolorów, informacje, ręczna regulacja obrazu (pozycja pozioma / pionowa, zegar, taktowanie, ostrość, regulacja trybu wideo, redukcja niebieskiego światła, technologia X-Res), menu ustawień (wybór języka, pozycja OSD, limit czasu OSD, tło OSD, otwierane logo, LED), przywołanie pamięci
Udogodnienia | kompatybilny z Kensington-lock™
Redukcja niebieskiego światła | tak
Plug&Play | DDC2B
MECHANICZNE
Kąt pochylenia | 15° w górę; 70° w dół
Standard VESA | 100 x 100mm
AKCESORIA W ZESTAWIE
Kable | zasilający, USB, HDMI, DP
Instrukcje | skrócona instrukcja obsługi, instrukcja bezpieczeństwa
ZARZĄDZANIE ENERGIĄ
Zasilacz | wewnętrzny
Zasilanie | AC 100 - 240V, 50/60Hz
Zużycie energii | 18W typowo, 1.5W stand by, 0.3W off mode
ZRÓWNOWAŻONY ROZWÓJ
Certyfikaty | CE, TÜV-Bauart, EAC, VCCI-B, PSE, RoHS support, ErP, WEEE, REACH, UKCA
Klasa efektywności energetycznej (Regulation (EU) 2017/1369) | E
Klasa efektywności energetycznej | E
REACH SVHC | powyżej 0.1% ołowiu
WYMIARY / WAGA
Wymiary produktu szer. x wys. x gł. | 672.5 x 422.5 x 52mm
Wymiary pudła szer. x wys. x gł. | 739 x 510 x 127mm
Waga (bez pudła) | 9.1kg
Waga (z pudłem) | 10.5kg
Kod EAN | 4948570118182
WYMIARY / WAGA
Wymiary produktu szer. x wys. x gł. | 672.5 x 422.5 x 52mm
Wymiary pudła szer. x wys. x gł. | 739 x 510 x 127mm
Waga (bez pudła) | 9.1kg
Waga (z pudłem) | 10.5kg
Kod EAN | 4948570118182