## Worksheet
DSG3001C-R1
Specyfikacja
Typ | uchwyt ze sprężyną gazową
Ilość ekranów | 1
Mocowanie | boczne lub od spodu
Wielkość ekranu | 17'' - 30''
Regulacja wysokości | 0 - 390mm
Rotacja ekranu | PIVOT 90°
Pochył | -85° - 15°
Obrót | 360°
Waga max. | 9kg / monitor
VESA min. | 75 x 75mm
VESA max. | 100 x 100mm
Extra | Czerwone podświetlenie wokół podstawy, porty USB (jeden port USB do ładowania urządzenia, drugi port USB do połączenia z komputerem)
Specyfikacja
Typ | uchwyt ze sprężyną gazową
Ilość ekranów | 1
Mocowanie | boczne lub od spodu
Wielkość ekranu | 17'' - 30''
Regulacja wysokości | 0 - 390mm
Rotacja ekranu | PIVOT 90°
Pochył | -85° - 15°
Obrót | 360°
Waga max. | 9kg / monitor
VESA min. | 75 x 75mm
VESA max. | 100 x 100mm
Extra | Czerwone podświetlenie wokół podstawy, porty USB (jeden port USB do ładowania urządzenia, drugi port USB do połączenia z komputerem)