## Worksheet
ProLite T2234MSC-B7X
OBRAZ
Przekątna | 21.5", 54.6cm
Panel | IPS LED
Rozdzielczość fizyczna | 1920 x 1080 (2.1 megapixel Full HD)
Format obrazu | 16:9
Jasność | 350 cd/m²
Jasność | 305 cd/m² z panelem dotykowym
Przepuszczalność światła | 87%
Kontrast statyczny | 1 000:1 z panelem dotykowym
Czas reakcji (GTG) | 8ms
Kąty widzenia | poziomo/pionowo: 178°/178°, prawo/lewo: 89°/89°, góra/dół: 89°/89°
Kolory | 16.7mln
Synchronizacja pozioma | 30.0 - 84.0kHz
Powierzchnia robocza szer. x wys. | 476.0 x 267.7mm
Plamka | 0.247mm
Obudowa | czarna, matowa
DOTYK
Technologia dotykowa | pojemnościowa
Punkty dotykowe | 10 (HID, wymaga kompatybilnego systemu operacyjnego)
Dotyk wykonywany | rysik, palcem, w rękawiczce (lateks)
Interfejs dotykowy | USB
Obsługiwane systemy operacyjne | Wszystkie monitory iiyama są Plug & Play i kompatybilne z systemami Windows i Linux. Szczegóły odnośnie wsparcia systemów operacyjnych przez monitory dotykowe znajdują się w pliku dostępnym w sekcji Do pobrania.
Funkcja "palm rejection" | tak
INTERFEJSY / ZŁĄCZA / STEROWANIE
Analogowe wejścia sygnału | VGA x1
Cyfrowe wejścia sygnału | HDMI x1 DisplayPort x1
Wyjścia audio | Wbudowane głośniki 2 x 3W
HDCP | tak
WŁAŚCIWOŚCI
Ekstra | powłoka zapobiegająca odciskom palców, technologia touch-through-glass
Grubość szkła | 2.5mm
Twardość szkła | 7H
Odporność na kurz i wodę | IP65 (front)
OGÓLNE
Języki menu OSD | EN, DE, FR, ES, IT, CN, JP
Przyciski | Menu, W górę/ Jasność, W dół/ Wycisz, Wybierz, Power
Parametry regulowane | picture (contrast, brightness, H.position, V.position, phase, clock, auto adjust), advanced (color temp., sharpness), OSD (time out, position, H-position, V-position), option (reset, language, source select, display mode)
Plug&Play | DDC2B
MECHANICZNE
Orientacja | pozioma, pionowa, face-up
Kąt pochylenia | 90° w górę; 5° w dół
Standard VESA | 100 x 100mm
System zarządzania kablami | tak
AKCESORIA W ZESTAWIE
Kable | zasilający, USB, HDMI, Audio, DP
Instrukcje | skrócona instrukcja obsługi, instrukcja bezpieczeństwa
Pozostałe | AC adapter
Osłona na kable | tak
ZARZĄDZANIE ENERGIĄ
Zasilacz | zewnętrzny
Zasilanie | DC 12 V
Zużycie energii | 21W typowo, 1.5W stand by, 0.3W off mode
ZRÓWNOWAŻONY ROZWÓJ
Certyfikaty | CE, EAC, RoHS support, ErP, WEEE, cULus, VCCI, REACH
Klasa efektywności energetycznej (Regulation (EU) 2017/1369) | F
REACH SVHC | powyżej 0.1% ołowiu
WYMIARY / WAGA
Wymiary produktu szer. x wys. x gł. | 517.5 x 351.5 x 219mm
Wymiary pudła szer. x wys. x gł. | 615 x 405 x 330mm
Ilość na palecie | 24pcs
Wymiary palety szer. x wys. x gł. | 1090 x 1090 x 1987mm
Waga (bez pudła) | 6.6kg
Waga (z pudłem) | 7.2kg
Kod EAN | 4948570118359