## Worksheet
ProLite TF4339MSC-B1AG
OBRAZ
Wygląd | Edge to edge glass, Open Frame
Przekątna | 43", 108cm
Panel | AMVA3 LED, powłoka szklana AG
Rozdzielczość fizyczna | 1920 x 1080 @60Hz (2.1 megapixel Full HD)
Format obrazu | 16:9
Jasność | 400 cd/m²
Przepuszczalność światła | 84%
Kontrast statyczny | 4000:1
Czas reakcji (GTG) | 8ms
Kąty widzenia | poziomo/pionowo: 178°/178°, prawo/lewo: 89°/89°, góra/dół: 89°/89°
Kolory | 16.7mln
Synchronizacja pozioma | 30 - 83kHz
Powierzchnia robocza szer. x wys. | 529.25 x 940.86mm, 20.8 x 37.1"
Plamka | 0.4902mm
Obudowa | czarna, matowa
Polecane do | retail, education
DOTYK
Technologia dotykowa | pojemnościowa
Punkty dotykowe | 12 (HID, wymaga kompatybilnego systemu operacyjnego)
Dotyk wykonywany | rysik, palcem, w rękawiczce (lateks)
Interfejs dotykowy | USB
Obsługiwane systemy operacyjne | All iiyama monitors are Plug & Play and compatible with Windows and Linux. For details regarding the supported OS for the touch models, please refer to the driver instruction file available in the downloads section.
Through-Glass | 6mm
Funkcja "palm rejection" | tak
INTERFEJSY / ZŁĄCZA / STEROWANIE
Analogowe wejścia sygnału | VGA x1
Cyfrowe wejścia sygnału | HDMI x2 DisplayPort x1
Wejścia audio | Mini jack x1
Sterowanie | RS-232c x1 RJ45 (LAN) x1
Wyjścia audio | Mini jack x1 Wbudowane głośniki 2 x 8W
HDCP | tak
WŁAŚCIWOŚCI
Ekstra | dotyk through glass, czujnik temperatury ze sterowanym wentylatorem
Tryb kiosk | tak
Maksymalny czas pracy bez przerwy | 24/7
Grubość szkła | 3mm
Twardość szkła | 7H
60950 test spadającej piłki | tak
Odporność na kurz i wodę | IP54 (front)
Obudowa (ramka) | metal
Blokada przycisków OSD | tak
OGÓLNE
Języki menu OSD | EN, DE, FR, ES, IT, RU, NL, PL
Przyciski | Zasilanie, Wyjście / Powrót, W dół / W lewo, W górę / W prawo, Wejście
Parametry regulowane | obraz (tryb obrazu, podświetlenie, kontrast, jasność, chroma, faza, ostrość, temperatura kolorów, resetowanie), dźwięk (soprany, basy, balans, głośność, wyciszenie, głośnik, źródło dźwięku, resetowanie), ekran (format, ustawienia ekranu, funkcja dotykowa, przełącznik dotykowy), ustawienia (język, harmonogram, oszczędzanie energii, zaawansowane), ustawienia (zaawansowane, informacje, resetuj)
Plug&Play | DDC2B
MECHANICZNE
Orientacja | pozioma, pionowa, face-up
Standard VESA | 400 x 200mm
Mocowanie mini PC | NUC INTEL
Warunki pracy - temperatura | 0°C - 40°C
MTBF | 50000 godzin
AKCESORIA W ZESTAWIE
Kable | zasilający, USB, HDMI, DP
Instrukcje | skrócona instrukcja obsługi, instrukcja bezpieczeństwa
Osłona na kable | tak
ZARZĄDZANIE ENERGIĄ
Zasilacz | wewnętrzny
Zasilanie | AC 100 - 240V, 50/60Hz
Zużycie energii | 60W typowo, 1.5W stand by, 0.3W off mode
ZRÓWNOWAŻONY ROZWÓJ
Certyfikaty | CE, EAC, RoHS support, ErP, WEEE, cULus, REACH, UKCA
Klasa efektywności energetycznej (Regulation (EU) 2017/1369) | G
Klasa efektywności energetycznej | G
REACH SVHC | powyżej 0.1% ołowiu
WYMIARY / WAGA
Wymiary produktu szer. x wys. x gł. | 985 x 577.5 x 68mm
Wymiary pudła szer. x wys. x gł. | 1070 x 700 x 200mm
Ilość na palecie | 10pcs
Wymiary palety szer. x wys. x gł. | 1130 x 1070 x 700mm
Waga (bez pudła) | 23kg
Kod EAN | 4948570118045