## Worksheet
ProLite LH5042UHS-B3
OBRAZ
Wygląd | cienkie ramki
Przekątna | 49.5", 125.7cm
Panel | VA, haze 2%
Rozdzielczość fizyczna | 3840 x 2160 @60Hz (8.3 MegaPixels 4K UHD)
Format obrazu | 16:9
Jasność | 500 cd/m²
Kontrast statyczny | 4000:1
Czas reakcji (GTG) | 8ms
Kąty widzenia | poziomo/pionowo: 178°/178°, prawo/lewo: 89°/89°, góra/dół: 89°/89°
Kolory | 1.07G (8 Bits+FRC)
Synchronizacja pozioma | 30 - 80kHz
Powierzchnia robocza szer. x wys. | 1095.8 x 616.4mm, 43.1 x 24.3"
Szerokość ramki (boki, góra, dół) | 14.9mm, 14.9mm, 14.9mm
Plamka | 0.285mm
Obudowa | czarna, matowa
INTERFEJSY / ZŁĄCZA / STEROWANIE
Analogowe wejścia sygnału | VGA x1 (DVI-I: VGA+DVI)
Cyfrowe wejścia sygnału | DVI x1 (max. 1920x1080 @60Hz) HDMI x3 (v.2.0, max. 3840x2160 @60Hz) DisplayPort x1 (v.1.4, max. 3840x2160 @60Hz)
Wejścia audio | Mini jack x1 (3.5mm)
Sterowanie | RS-232c x1 (2.5mm sub-mini jack) RJ45 (LAN) x1 IR x1 (3.5mm stereo mini)
Cyfrowe wyjścia sygnału | DisplayPort x1 (max. 3840x2160 @60Hz, MST-out Daisy Chain)
Wyjścia audio | Mini jack x1 (3.5mm) Wbudowane głośniki 2 x 10W
Monitor control output | RS-232c x1 IR loop through x1 (3.5mm stereo mini)
HDCP | v.2.2
Port USB | x2 (v.2.0)
WŁAŚCIWOŚCI
Zintegrowane oprogramowanie | Android OS 8.0 (Full HD), EShare, iiSignage
WiFi | opcja
Hardware | CPU: MTK96+MSB6000, CA73*2+A53*2, 3GB DDR4, Pamięć wewnętrzna: 32GB eMMC
Ekstra | Intel® SDM-L, slot micro SD, aktualizacja firmware'u OTA
Maksymalny czas pracy bez przerwy | 18/7
Zapobieganie wypaleniu obrazu | tak
Odtwarzanie multimediów | tak
Obudowa | metal
OGÓLNE
Języki menu OSD | EN, DE, FR, ES, IT, CN, RU, JP, CZ, NL, PL
Przyciski | Power, Mute, Input, Plus, Minus, Up, Down, Menu
Parametry regulowane | obraz (jasność, kontrast, ostrość, poziom czerni, odcień, kolor, redukcja szumów, gamma, temperatura kolorów, ustawienia kolorów, smart power, powiększ, reset), ekran (pozycja pozioma, pozycja pionowa, taktowanie, faza, tryb zoom, zoom użytkownika, autokonfiguracja, reset), audio (balans, soprany, basy, głosność, wyjście audio, maksymalna głośność, minimalna głośność, wycisz, źródło audio, reset, synchronizacja wyjścia audio), konfiguracja 1 (stan po włączeniu, tryb oszczędzania, RS232-routing, źródło po uruchomieniu, WOL, zakres RGB, reset, przywróć ustawienia fabryczne), konfiguracja 2 (wyłączenie OSD, pozycja pozioma OSD, pozycja pionowa OSD, informacje OSD, logo, ID monitora, status temperatury, informacje o monitorze, wersja HDMI, reset), zaawansowane (zdalne sterowanie, dioda LED, sterowanie klawiaturą, wyłącznik czasowy, data i czas, harmonogram, HDMI with One Wire, język, przezroczystość OSD, oszczędzanie energii, FailOver, reset), ustawienia Android (ethernet, signage display, narzędzia systemowe, wyświetlacz, aplikacje, data i czas, opcje dla programistów, informacje)
Plug&Play | DDC2B
MECHANICZNE
Orientacja | pozioma, pionowa
Konstrukcja bez wentylatora | tak
Standard VESA | 400 x 400mm
Warunki pracy - temperatura | 0°C - 40°C
Warunki składowania - temperatura | - 20°C - 60°C
MTBF | 50.000 godzin (wyłączając podświetlenie)
AKCESORIA W ZESTAWIE
Kable | zasilający, HDMI, RS-232c
Instrukcje | skrócona instrukcja obsługi, instrukcja bezpieczeństwa
Pozostałe | Naklejki na otwory montażowe
Pilot | tak (baterie w zestawie)
ZARZĄDZANIE ENERGIĄ
Zasilacz | wewnętrzny
Zasilanie | AC 100 - 240V, 50/60Hz
Zużycie energii | 147W typowo, 0.5W stand by, 0.5W off mode
ZRÓWNOWAŻONY ROZWÓJ
Certyfikaty | CE, TÜV-Bauart, EAC, RoHS support, ErP, WEEE, REACH, UKCA
Klasa efektywności energetycznej (Regulation (EU) 2017/1369) | G
WYMIARY / WAGA
Wymiary produktu szer. x wys. x gł. | 1128.4 x 649 x 63.5mm
Wymiary pudła szer. x wys. x gł. | 1230 x 800 x 142mm
Ilość na palecie | 16pcs
Wymiary palety szer. x wys. x gł. | 1146 x 1745 x 1240mm
Waga (bez pudła) | 14.8kg
Waga (z pudłem) | 18.5kg
Kod EAN | 4948570118588