## Worksheet
G-Master GB2590HSU-B1
OBRAZ
Przekątna | 24.5", 62.2cm
Panel | Fast IPS, matowe wykończenie
Rozdzielczość fizyczna | 1920 x 1080 @240Hz (2.1 megapixel Full HD)
Format obrazu | 16:9
Jasność | 400 cd/m²
Kontrast statyczny | 1000:1
Kontrast ACR | 80M:1
Czas reakcji (MPRT) | 0.4ms
Kąty widzenia | poziomo/pionowo: 178°/178°, prawo/lewo: 89°/89°, góra/dół: 89°/89°
Kolory | 16.7mln 8bit
Synchronizacja pozioma | 31 - 292kHz
Powierzchnia robocza szer. x wys. | 543.7 x 302.6mm, 21.4 x 11.9"
Plamka | 0.283mm
Kolor | matowa, czarny
INTERFEJSY / ZŁĄCZA / STEROWANIE
Wejście sygnału | HDMI x1 (v.2.0 max. 1920 x ᠎1080﻿ @240Hz) DisplayPort x1 (v.1.4 max. 1920 x ᠎1080﻿ @240Hz)
USB HUB | x2 (v.3.0 DC5V, 900mA)
HDCP | tak
Wyjście słuchawkowe | tak
WŁAŚCIWOŚCI
Redukcja niebieskiego światła | tak
Flicker free | tak
Obsługa technologii Adaptive Sync | 1920 x 1080 @48-240Hz
HDR | HDR400
Języki menu OSD | EN, DE, FR, ES, IT, RU, JP, CZ, NL, PL
Przyciski | Zasilanie, Menu/ Wybierz, + / Głośność, - / i-Style, Wyjdź/ ECO, Wybór wejścia
Parametry regulowane | regulacje obrazu (kontrast, jasność, OD, ACR, ECO, redukcja niebieskiego światła, Black Tuner, saturacja kolorów, MBR, gamma), wybór wejścia, regulacje audio (głośność, wycisz), zapisz ustawienia użytkownika, ustawienia kolorów (temp. kolorów, 6-osiowa, ustawienia użytkownika), regulacje obrazu (i-Style colour, technologia X-Res, ostre i miękkie, zakres RGB, tryb wyświetlania video), język, ustawienia (pozycja pozioma OSD, pozycja pionowa OSD, rotacja OSD, wygaszanie OSD, logo startowe, AMD Free Sync Premium, LED), informacje, przywróć
Wbudowane głośniki | 2 x 2W
Udogodnienia | kompatybilny z Kensington-lock™, DDC2B, Mac OSX
MECHANICZNE
Zakres regulacji | wysokość, pivot (rotacja), pochył
Regulacja wysokości | 130mm
Rotacja (funkcja PIVOT) | 90°
Kąt pochylenia | 18° w górę; 3° w dół
Standard VESA | 100 x 100mm
System zarządzania kablami | tak
AKCESORIA W ZESTAWIE
Kable | zasilający, USB, HDMI, DP
Pozostałe | skrócona instrukcja obsługi, instrukcja bezpieczeństwa
ZARZĄDZANIE ENERGIĄ
Zasilacz | wewnętrzny
Zasilanie | AC 100 - 240V, 50/60Hz
Zużycie energii | 25W typowo, 0.5W stand by, 0.5W off mode
ZRÓWNOWAŻONY ROZWÓJ
Certyfikaty | CE, TÜV-Bauart, EAC, PSE, RoHS support, ErP, WEEE, VCCI, REACH, UKCA
Klasa efektywności energetycznej (Regulation (EU) 2017/1369) | F
REACH SVHC | powyżej 0.1% ołowiu
WYMIARY / WAGA
Wymiary produktu szer. x wys. x gł. | 557.5 x 391.5 (521.5) x 256mm
Wymiary pudła szer. x wys. x gł. | 711 x 420 x 214mm
Waga (bez pudła) | 4.6kg
Waga (z pudłem) | 6.7kg
Kod EAN | 4948570117796
WYMIARY / WAGA
Wymiary produktu szer. x wys. x gł. | 557.5 x 391.5 (521.5) x 256mm
Wymiary pudła szer. x wys. x gł. | 711 x 420 x 214mm
Waga (bez pudła) | 4.6kg
Waga (z pudłem) | 6.7kg
Kod EAN | 4948570117796