## Worksheet
ProLite X4373UHSU-B1
OBRAZ
Przekątna | 42.5", 108cm
Panel | matryca VA
Rozdzielczość fizyczna | 3840 x 2160 @60Hz
Format obrazu | 16:9
Jasność | 400 cd/m²
Kontrast statyczny | 4000:1
Kontrast ACR | 80M:1
Czas reakcji (GTG) | 3ms
Kąty widzenia | poziomo/pionowo: 178°/178°, prawo/lewo: 89°/89°, góra/dół: 89°/89°
Kolory | 1.07B 10bit (8bit + Hi-FRC) (NTSC: 85%)
Synchronizacja pozioma | 30 - 135kHz
Powierzchnia robocza szer. x wys. | 941.18 x 529.42mm, 37.1 x 20.8"
Plamka | 0.245mm
Kolor | matowa, czarny
INTERFEJSY / ZŁĄCZA / STEROWANIE
Wejście sygnału | HDMI x2 DisplayPort x1 mDP x1
Wyjścia sygnału | DisplayPort x1 (daisy chain)
USB HUB | x4 (v.3.2 (Gen 1, 5Gbit) x2, v.2.0 x2)
HDCP | tak
Wyjście słuchawkowe | tak
WŁAŚCIWOŚCI
Redukcja niebieskiego światła | tak
Flicker free | tak
Ekstra | uchwyt na słuchawki
HDR | tak
Języki menu OSD | EN, DE, FR, ES, IT, PT, RU, JP, NL, PL
Przyciski | Wybór wejścia, Góra, Dół, Menu, Zasilanie
Parametry regulowane | regulacje obrazu (jasność, kontrast, tryb ECO, Blue Light Reducer, kontrast podwyższony, over drive, głębia czerni), ustawienia obrazu (regulacje trybu wideo, ostre i miękkie, technologia X-Res), ustawienia kolorów (gamma, 6-axis, temp. kolorów, i-style colour), PiP/PbP (tryb PiP/PbP, wejście Sub Win 1/2/3/4, rozmiar PiP, położenie PiP, zamień), wybór wejścia, regulacja audio (głośność, wycisz, wejście audio), konfiguracja OSD (pozycja pozioma, pozycja pionowa, wygaszanie OSD, język), ekstra ( przywróć, HDR, zakres HDMI, DDC/CI, logo startowe, LED, Daisy Chain, informacje)
Wbudowane głośniki | 2 x 7W
Udogodnienia | kompatybilny z Kensington-lock™, DDC/CI, DDC2B, Mac OSX
MECHANICZNE
Zakres regulacji | pochył
Kąt pochylenia | 10° w górę; 2° w dół
Standard VESA | 200 x 100mm
AKCESORIA W ZESTAWIE
Kable | zasilający, USB, HDMI, DP
Pozostałe | skrócona instrukcja obsługi, instrukcja bezpieczeństwa
Pilot | tak (baterie w zestawie)
ZARZĄDZANIE ENERGIĄ
Zasilacz | wewnętrzny
Zasilanie | AC 100 - 240V, 50/60Hz
Zużycie energii | 92W typowo, 0.5W stand by, 0.5W off mode
ZRÓWNOWAŻONY ROZWÓJ
Certyfikaty | CE, TÜV-Bauart, EAC, PSE, RoHS support, ErP, WEEE, VCCI, REACH, UKCA
Klasa efektywności energetycznej (Regulation (EU) 2017/1369) | G
REACH SVHC | powyżej 0.1% ołowiu
WYMIARY / WAGA
Wymiary produktu szer. x wys. x gł. | 977.5 x 621.5 x 251mm
Wymiary pudła szer. x wys. x gł. | 1071 x 760 x 240mm
Waga (bez pudła) | 14.5kg
Waga (bez stopy) | 12.7kg
Waga (z pudłem) | 19kg
Kod EAN | 4948570118519
WYMIARY / WAGA
Wymiary produktu szer. x wys. x gł. | 977.5 x 621.5 x 251mm
Wymiary pudła szer. x wys. x gł. | 1071 x 760 x 240mm
Waga (bez pudła) | 14.5kg
Waga (bez stopy) | 12.7kg
Waga (z pudłem) | 19kg
Kod EAN | 4948570118519